## Bridge
Part Number | IO(A) | VR(V) | VF(Max) @ 25C |  | IR(Max) @ 25C |  | IFSM | Pac kage
|  |  | VFM(V) | IFM(A) | IR(uA) | VR(V) | A
0.5A ABS Bridge Rectifiers (Glass Passivation Junction)
AB2S | 0.5 | 200 | 1 | 0.5 | 5 | 200 | 30 | ABS
AB4S | 0.5 | 400 | 1 | 0.5 | 5 | 400 | 30 | ABS
AB6S | 0.5 | 600 | 1 | 0.5 | 5 | 600 | 30 | ABS
AB8S | 0.5 | 800 | 1 | 0.5 | 5 | 800 | 30 | ABS
AB10S | 0.5 | 1000 | 1 | 0.5 | 5 | 1000 | 30 | ABS
0.8A MDS Bridge Rectifiers (Glass Passivation Junction)
MB05S | 0.8 | 50 | 1.1 | 0.8 | 10 | 50 | 30 | MDS(TO-269AA)
MB1S | 0.8 | 100 | 1.1 | 0.8 | 10 | 100 | 30 | MDS(TO-269AA)
MB2S | 0.8 | 200 | 1.1 | 0.8 | 10 | 200 | 30 | MDS(TO-269AA)
MB4S | 0.8 | 400 | 1.1 | 0.8 | 10 | 400 | 30 | MDS(TO-269AA)
MB6S | 0.8 | 600 | 1.1 | 0.8 | 10 | 600 | 30 | MDS(TO-269AA)
MB8S | 0.8 | 800 | 1.1 | 0.8 | 10 | 800 | 30 | MDS(TO-269AA)
MB10S | 0.8 | 1000 | 1.1 | 0.8 | 10 | 1000 | 30 | MDS(TO-269AA)
AB102S-A | 0.8 | 200 | 0.95 | 0.5 | 5 | 200 | 30 | ABS
AB104S-A | 0.8 | 400 | 0.95 | 0.5 | 5 | 400 | 30 | ABS
AB106S-A | 0.8 | 600 | 0.95 | 0.5 | 5 | 600 | 30 | ABS
AB108S-A | 0.8 | 800 | 0.95 | 0.5 | 5 | 800 | 30 | ABS
AB110S-A | 0.8 | 1000 | 0.95 | 0.5 | 5 | 1000 | 30 | ABS
LMB05S | 0.8 | 50 | 1.1 | 0.8 | 5 | 50 | 30 | LMBS
LMB1S | 0.8 | 100 | 1.1 | 0.8 | 5 | 100 | 30 | LMBS
LMB2S | 0.8 | 200 | 1.1 | 0.8 | 5 | 200 | 30 | LMBS
LMB4S | 0.8 | 400 | 1.1 | 0.8 | 5 | 400 | 30 | LMBS
LMB6S | 0.8 | 600 | 1.1 | 0.8 | 5 | 600 | 30 | LMBS
LMB8S | 0.8 | 800 | 1.1 | 0.8 | 5 | 800 | 30 | LMBS
LMB10S | 0.8 | 1000 | 1.1 | 0.8 | 5 | 1000 | 30 | LMBS
1.0A MDS Bridge Rectifiers (Glass Passivation Junction)
MB1005S | 1 | 50 | 1.1 | 1 | 5 | 50 | 35 | MDS(TO-269AA)
MB101S | 1 | 100 | 1.1 | 1 | 5 | 100 | 35 | MDS(TO-269AA)
MB102S | 1 | 200 | 1.1 | 1 | 5 | 200 | 35 | MDS(TO-269AA)
MB104S | 1 | 400 | 1.1 | 1 | 5 | 400 | 35 | MDS(TO-269AA)
MB106S | 1 | 600 | 1.1 | 1 | 5 | 600 | 35 | MDS(TO-269AA)
MBU106S | 1 | 600 | 1.7 | 1 | 10 | 600 | 35 | MDS(TO-269AA)
MB108S | 1 | 800 | 1.1 | 1 | 5 | 800 | 35 | MDS(TO-269AA)
MB110S | 1 | 1000 | 1.1 | 1 | 5 | 1000 | 35 | MDS(TO-269AA)
LMB1005S | 1 | 50 | 1 | 1 | 5 | 50 | 35 | LMBS
LMB101S | 1 | 100 | 1 | 1 | 5 | 100 | 35 | LMBS
LMB102S | 1 | 200 | 1 | 1 | 5 | 200 | 35 | LMBS
LMB104S | 1 | 400 | 1 | 1 | 5 | 400 | 35 | LMBS
LMB106S | 1 | 600 | 1 | 1 | 5 | 600 | 35 | LMBS
LMB108S | 1 | 800 | 1 | 1 | 5 | 800 | 35 | LMBS
LMB110S | 1 | 1000 | 1 | 1 | 5 | 1000 | 35 | LMBS
DB101S | 1 | 50 | 1.05 | 0.5 | 10 | 50 | 30 | DBS
DB102S | 1 | 100 | 1.05 | 0.5 | 10 | 100 | 30 | DBS
DB103S | 1 | 200 | 1.05 | 0.5 | 10 | 200 | 30 | DBS
DB104S | 1 | 400 | 1.05 | 0.5 | 10 | 400 | 30 | DBS
DB105S | 1 | 600 | 1.05 | 0.5 | 10 | 600 | 30 | DBS
DB106S | 1 | 800 | 1.05 | 0.5 | 10 | 800 | 30 | DBS
DB107S | 1 | 1000 | 1.05 | 0.5 | 10 | 1000 | 30 | DBS
AB102S | 1 | 200 | 0.95 | 0.4 | 10 | 200 | 35 | ABS
AB104S | 1 | 400 | 0.95 | 0.4 | 10 | 400 | 35 | ABS
AB106S | 1 | 600 | 0.95 | 0.4 | 10 | 600 | 35 | ABS
AB108S | 1 | 800 | 0.95 | 0.4 | 10 | 800 | 35 | ABS
AB110S | 1 | 1000 | 0.95 | 0.4 | 10 | 1000 | 35 | ABS
AB102S-B | 1 | 200 | 0.95 | 0.5 | 5 | 200 | 35 | ABS
AB104S-B | 1 | 400 | 0.95 | 0.5 | 5 | 400 | 35 | ABS
AB106S-B | 1 | 600 | 0.95 | 0.5 | 5 | 600 | 35 | ABS
AB108S-B | 1 | 800 | 0.95 | 0.5 | 5 | 800 | 35 | ABS
AB110S-B | 1 | 1000 | 0.95 | 0.5 | 5 | 1000 | 35 | ABS
DF101 | 1 | 50 | 1.05 | 1 | 10 | 50 | 30 | DF
DF102 | 1 | 100 | 1.05 | 1 | 10 | 100 | 30 | DF
DF103 | 1 | 200 | 1.05 | 1 | 10 | 200 | 30 | DF
DF104 | 1 | 400 | 1.05 | 1 | 10 | 400 | 30 | DF
DF105 | 1 | 600 | 1.05 | 1 | 10 | 600 | 30 | DF
DF106 | 1 | 800 | 1.05 | 1 | 10 | 800 | 30 | DF
DF107 | 1 | 1000 | 1.05 | 1 | 10 | 1000 | 30 | DF
DF101S | 1 | 50 | 1.05 | 0.5 | 10 | 50 | 30 | DFS
DF102S | 1 | 100 | 1.05 | 0.5 | 10 | 100 | 30 | DFS
DF103S | 1 | 200 | 1.05 | 0.5 | 10 | 200 | 30 | DFS
DF104S | 1 | 400 | 1.05 | 0.5 | 10 | 400 | 30 | DFS
DF105S | 1 | 600 | 1.05 | 0.5 | 10 | 600 | 30 | DFS
DF106S | 1 | 800 | 1.05 | 0.5 | 10 | 800 | 30 | DFS
DF107S | 1 | 1000 | 1.05 | 0.5 | 10 | 1000 | 30 | DFS
DFE106S | 1 | 600 | 1.7 | 1 | 10 | 600 | 30 | DFS
1.5A DF Bridge Rectifiers (Glass Passivation Junction)
DF151 | 1.5 | 50 | 1.1 | 1.5 | 10 | 50 | 50 | DF
DF152 | 1.5 | 100 | 1.1 | 1.5 | 10 | 100 | 50 | DF
DF153 | 1.5 | 200 | 1.1 | 1.5 | 10 | 200 | 50 | DF
DF154 | 1.5 | 400 | 1.1 | 1.5 | 10 | 400 | 50 | DF
DF155 | 1.5 | 600 | 1.1 | 1.5 | 10 | 600 | 50 | DF
DF156 | 1.5 | 800 | 1.1 | 1.5 | 10 | 800 | 50 | DF
DF157 | 1.5 | 1000 | 1.1 | 1.5 | 10 | 1000 | 50 | DF
DF151S | 1.5 | 50 | 1.1 | 1.5 | 10 | 50 | 50 | DFS
DF152S | 1.5 | 100 | 1.1 | 1.5 | 10 | 100 | 50 | DFS
DF153S | 1.5 | 200 | 1.1 | 1.5 | 10 | 200 | 50 | DFS
DF154S | 1.5 | 400 | 1.1 | 1.5 | 10 | 400 | 50 | DFS
DF155S | 1.5 | 600 | 1.1 | 1.5 | 10 | 600 | 50 | DFS
DF156S | 1.5 | 800 | 1.1 | 1.5 | 10 | 800 | 50 | DFS
DF157S | 1.5 | 1000 | 1.1 | 1.5 | 10 | 1000 | 50 | DFS
2.0A ABS Bridge Rectifiers (Glass Passivation Junction)
ABS22G | 2 | 200 | 1 | 2 | 5 | 200 | 60 | ABS
ABS24G | 2 | 400 | 1 | 2 | 5 | 400 | 60 | ABS
ABS26G | 2 | 600 | 1 | 2 | 5 | 600 | 60 | ABS
ABS28G | 2 | 800 | 1 | 2 | 5 | 800 | 60 | ABS
ABS210G | 2 | 1000 | 1 | 2 | 5 | 1000 | 60 | ABS
DF201 | 2 | 50 | 1.1 | 2 | 10 | 50 | 60 | DF
DF202 | 2 | 100 | 1.1 | 2 | 10 | 100 | 60 | DF
DF203 | 2 | 200 | 1.1 | 2 | 10 | 200 | 60 | DF
DF204 | 2 | 400 | 1.1 | 2 | 10 | 400 | 60 | DF
DF205 | 2 | 600 | 1.1 | 2 | 10 | 600 | 60 | DF
DF206 | 2 | 800 | 1.1 | 2 | 10 | 800 | 60 | DF
DF207 | 2 | 1000 | 1.1 | 2 | 10 | 1000 | 60 | DF
DF201S | 2 | 50 | 1.1 | 2 | 10 | 50 | 60 | DFS
DF202S | 2 | 100 | 1.1 | 2 | 10 | 100 | 60 | DFS
DF203S | 2 | 200 | 1.1 | 2 | 10 | 200 | 60 | DFS
DF204S | 2 | 400 | 1.1 | 2 | 10 | 400 | 60 | DFS
DF205S | 2 | 600 | 1.1 | 2 | 10 | 600 | 60 | DFS
DF206S | 2 | 800 | 1.1 | 2 | 10 | 800 | 60 | DFS
DF207S | 2 | 1000 | 1.1 | 2 | 10 | 1000 | 60 | DFS
KBP2005 | 2 | 50 | 1.1 | 2 | 10 | 50 | 60 | KBP
KBP201 | 2 | 100 | 1.1 | 2 | 10 | 100 | 60 | KBP
KBP202 | 2 | 200 | 1.1 | 2 | 10 | 200 | 60 | KBP
KBP204 | 2 | 400 | 1.1 | 2 | 10 | 400 | 60 | KBP
KBP206 | 2 | 600 | 1.1 | 2 | 10 | 600 | 60 | KBP
KBP208 | 2 | 800 | 1.1 | 2 | 10 | 800 | 60 | KBP
KBP210 | 2 | 1000 | 1.1 | 2 | 10 | 1000 | 60 | KBP
D3K2005 | 2 | 50 | 1.05 | 1 | 10 | 50 | 60 | D3K
D3K201 | 2 | 100 | 1.05 | 1 | 10 | 100 | 60 | D3K
D3K202 | 2 | 200 | 1.05 | 1 | 10 | 200 | 60 | D3K
D3K204 | 2 | 400 | 1.05 | 1 | 10 | 400 | 60 | D3K
D3K206 | 2 | 600 | 1.05 | 1 | 10 | 600 | 60 | D3K
D3K208 | 2 | 800 | 1.05 | 1 | 10 | 800 | 60 | D3K
D3K210 | 2 | 1000 | 1.05 | 1 | 10 | 1000 | 60 | D3K
BTK22S | 2 | 20 | 0.45 | 2 | 500 | 20 | 50 | BTS
BTK24S | 2 | 40 | 0.5 | 2 | 500 | 40 | 50 | BTS
BTK26S | 2 | 60 | 0.7 | 2 | 500 | 60 | 50 | BTS
BTK210S | 2 | 100 | 0.81 | 2 | 500 | 100 | 50 | BTS
BTK212S | 2 | 120 | 0.85 | 2 | 500 | 120 | 50 | BTS
BTK215S | 2 | 150 | 0.87 | 2 | 500 | 150 | 50 | BTS
BTK220S | 2 | 200 | 0.9 | 2 | 500 | 200 | 50 | BTS
GBL202 | 2 | 200 | 1.1 | 2 | 5 | 200 | 80 | GBL
GBL206 | 2 | 600 | 1.1 | 2 | 5 | 600 | 80 | GBL
GBL208 | 2 | 800 | 1.1 | 2 | 5 | 800 | 80 | GBL
2.5A DBF Bridge Rectifiers (Glass Passivation Junction)
DBF251 | 2.5 | 100 | 1 | 2.5 | 5 | 100 | 90 | DBF
DBF252 | 2.5 | 200 | 1 | 2.5 | 5 | 200 | 90 | DBF
DBF254 | 2.5 | 400 | 1 | 2.5 | 5 | 400 | 90 | DBF
DBF256 | 2.5 | 600 | 1 | 2.5 | 5 | 600 | 90 | DBF
DBF258 | 2.5 | 800 | 1 | 2.5 | 5 | 800 | 90 | DBF
DBF2510 | 2.5 | 1000 | 1 | 2.5 | 5 | 1000 | 90 | DBF
3.0A DBF Bridge Rectifiers (Glass Passivation Junction)
DBF31 | 3 | 100 | 1 | 3 | 5 | 100 | 110 | DBF
DBF32 | 3 | 200 | 1 | 3 | 5 | 200 | 110 | DBF
DBF34 | 3 | 400 | 1 | 3 | 5 | 400 | 110 | DBF
DBF36 | 3 | 600 | 1 | 3 | 5 | 600 | 110 | DBF
DBF38 | 3 | 800 | 1 | 3 | 5 | 800 | 110 | DBF
DBF310 | 3 | 1000 | 1 | 3 | 5 | 1000 | 110 | DBF
KBP3005 | 3 | 50 | 1.1 | 3 | 10 | 50 | 80 | KBP
KBP301 | 3 | 100 | 1.1 | 3 | 10 | 100 | 80 | KBP
KBP302 | 3 | 200 | 1.1 | 3 | 10 | 200 | 80 | KBP
KBP304 | 3 | 400 | 1.1 | 3 | 10 | 400 | 80 | KBP
KBP306 | 3 | 600 | 1.1 | 3 | 10 | 600 | 80 | KBP
KBP308 | 3 | 800 | 1.1 | 3 | 10 | 800 | 80 | KBP
KBP310 | 3 | 1000 | 1.1 | 3 | 10 | 1000 | 80 | KBP
D3K3005 | 3 | 50 | 1.05 | 1.5 | 10 | 50 | 90 | D3K
D3K301 | 3 | 100 | 1.05 | 1.5 | 10 | 100 | 90 | D3K
D3K302 | 3 | 200 | 1.05 | 1.5 | 10 | 200 | 90 | D3K
D3K304 | 3 | 400 | 1.05 | 1.5 | 10 | 400 | 90 | D3K
D3K306 | 3 | 600 | 1.05 | 1.5 | 10 | 600 | 90 | D3K
D3K308 | 3 | 800 | 1.05 | 1.5 | 10 | 800 | 90 | D3K
D3K310 | 3 | 1000 | 1.05 | 1.5 | 10 | 1000 | 90 | D3K
4.0A KBU Bridge Rectifiers (Glass Passivation Junction)
KBJ402 | 4 | 200 | 1 | 2 | 10 | 200 | 130 | KBJ
KBJ404 | 4 | 400 | 1 | 2 | 10 | 400 | 130 | KBJ
KBJ406 | 4 | 600 | 1 | 2 | 10 | 600 | 130 | KBJ
KBJ408 | 4 | 800 | 1 | 2 | 10 | 800 | 130 | KBJ
KBJ410 | 4 | 1000 | 1 | 2 | 10 | 1000 | 130 | KBJ
KBU4005 | 4 | 50 | 1.1 | 2 | 10 | 50 | 120 | KBU
KBU401 | 4 | 100 | 1.1 | 2 | 10 | 100 | 120 | KBU
KBU402 | 4 | 200 | 1.1 | 2 | 10 | 200 | 120 | KBU
KBU404 | 4 | 400 | 1.1 | 2 | 10 | 400 | 120 | KBU
KBU406 | 4 | 600 | 1.1 | 2 | 10 | 600 | 120 | KBU
KBU408 | 4 | 800 | 1.1 | 2 | 10 | 800 | 120 | KBU
KBU410 | 4 | 1000 | 1.1 | 2 | 10 | 1000 | 120 | KBU
D3K4005 | 4 | 50 | 1 | 2 | 10 | 50 | 135 | D3K
D3K401 | 4 | 100 | 1 | 2 | 10 | 100 | 135 | D3K
D3K402 | 4 | 200 | 1 | 2 | 10 | 200 | 135 | D3K
D3K404 | 4 | 400 | 1 | 2 | 10 | 400 | 135 | D3K
D3K406 | 4 | 600 | 1 | 2 | 10 | 600 | 135 | D3K
D3K408 | 4 | 800 | 1 | 2 | 10 | 800 | 135 | D3K
D3K410 | 4 | 1000 | 1 | 2 | 10 | 1000 | 135 | D3K
GBU4005 | 4 | 50 | 1.05 | 2 | 10 | 50 | 150 | GBU
GBU401 | 4 | 100 | 1.05 | 2 | 10 | 100 | 150 | GBU
GBU402 | 4 | 200 | 1.05 | 2 | 10 | 200 | 150 | GBU
GBU404 | 4 | 400 | 1.05 | 2 | 10 | 400 | 150 | GBU
GBU406 | 4 | 600 | 1.05 | 2 | 10 | 600 | 150 | GBU
GBU408 | 4 | 800 | 1.05 | 2 | 10 | 800 | 150 | GBU
GBU410 | 4 | 1000 | 1.05 | 2 | 10 | 1000 | 150 | GBU
GBL4005 | 4 | 50 | 1.1 | 2 | 10 | 50 | 150 | GBL
GBL401 | 4 | 100 | 1.1 | 2 | 10 | 100 | 150 | GBL
GBL402 | 4 | 200 | 1.1 | 2 | 10 | 200 | 150 | GBL
GBL404 | 4 | 400 | 1.1 | 2 | 10 | 400 | 150 | GBL
GBL406 | 4 | 600 | 1.1 | 2 | 10 | 600 | 150 | GBL
GBL408 | 4 | 800 | 1.1 | 2 | 10 | 800 | 150 | GBL
GBL410 | 4 | 1000 | 1.1 | 2 | 10 | 1000 | 150 | GBL
KBL4005 | 4 | 50 | 1.05 | 2 | 10 | 50 | 120 | KBL
KBL401 | 4 | 100 | 1.05 | 2 | 10 | 100 | 120 | KBL
KBL402 | 4 | 200 | 1.05 | 2 | 10 | 200 | 120 | KBL
KBL404 | 4 | 400 | 1.05 | 2 | 10 | 400 | 120 | KBL
KBL406 | 4 | 600 | 1.05 | 2 | 10 | 600 | 120 | KBL
KBL408 | 4 | 800 | 1.05 | 2 | 10 | 800 | 120 | KBL
KBL410 | 4 | 1000 | 1.05 | 2 | 10 | 1000 | 120 | KBL
6.0A GBU Bridge Rectifiers (Glass Passivation Junction)
GBU6005 | 6 | 50 | 1.05 | 6 | 10 | 50 | 150 | GBU
GBU601 | 6 | 100 | 1.05 | 6 | 10 | 100 | 150 | GBU
GBU602 | 6 | 200 | 1.05 | 6 | 10 | 200 | 150 | GBU
GBU604 | 6 | 400 | 1.05 | 6 | 10 | 400 | 150 | GBU
GBU606 | 6 | 600 | 1.05 | 6 | 10 | 600 | 150 | GBU
GBU608 | 6 | 800 | 1.05 | 6 | 10 | 800 | 150 | GBU
GBU610 | 6 | 1000 | 1.05 | 6 | 10 | 1000 | 150 | GBU
GBJ6005 | 6 | 50 | 1.05 | 3 | 10 | 50 | 150 | GBJ
GBJ601 | 6 | 100 | 1.05 | 3 | 10 | 100 | 150 | GBJ
GBJ602 | 6 | 200 | 1.05 | 3 | 10 | 200 | 150 | GBJ
GBJ604 | 6 | 400 | 1.05 | 3 | 10 | 400 | 150 | GBJ
GBJ606 | 6 | 600 | 1.05 | 3 | 10 | 600 | 150 | GBJ
GBJ608 | 6 | 800 | 1.05 | 3 | 10 | 800 | 150 | GBJ
GBJ610 | 6 | 1000 | 1.05 | 3 | 10 | 1000 | 150 | GBJ
KBJ602 | 6 | 200 | 1 | 3 | 10 | 200 | 150 | 4KBJ
KBJ604 | 6 | 400 | 1 | 3 | 10 | 400 | 150 | 4KBJ
KBJ606 | 6 | 600 | 1 | 3 | 10 | 600 | 150 | 4KBJ
KBJ608 | 6 | 800 | 1 | 3 | 10 | 800 | 150 | 4KBJ
KBJ610 | 6 | 1000 | 1 | 3 | 10 | 1000 | 150 | 4KBJ
D6JB60 | 6 | 600 | 1.05 | 3 | 10 | 600 | 135 | JB
8.0A GBU Bridge Rectifiers (Glass Passivation Junction)
GBU8005 | 8 | 50 | 1.1 | 4 | 10 | 50 | 150 | GBU
GBU801 | 8 | 100 | 1.1 | 4 | 10 | 100 | 150 | GBU
GBU802 | 8 | 200 | 1.1 | 4 | 10 | 200 | 150 | GBU
GBU804 | 8 | 400 | 1.1 | 4 | 10 | 400 | 150 | GBU
GBU806 | 8 | 600 | 1.1 | 4 | 10 | 600 | 150 | GBU
GBU808 | 8 | 800 | 1.1 | 4 | 10 | 800 | 150 | GBU
GBU810 | 8 | 1000 | 1.1 | 4 | 10 | 1000 | 150 | GBU
GBJ8005 | 8 | 50 | 1.1 | 4 | 10 | 50 | 170 | GBJ
GBJ801 | 8 | 100 | 1.1 | 4 | 10 | 100 | 170 | GBJ
GBJ802 | 8 | 200 | 1.1 | 4 | 10 | 200 | 170 | GBJ
GBJ804 | 8 | 400 | 1.1 | 4 | 10 | 400 | 170 | GBJ
GBJ806 | 8 | 600 | 1.1 | 4 | 10 | 600 | 170 | GBJ
GBJ808 | 8 | 800 | 1.1 | 4 | 10 | 800 | 170 | GBJ
GBJ810 | 8 | 1000 | 1.1 | 4 | 10 | 1000 | 170 | GBJ
KBU8005 | 8 | 50 | 1.1 | 4 | 10 | 50 | 150 | KBU
KBU801 | 8 | 100 | 1.1 | 4 | 10 | 100 | 150 | KBU
KBU802 | 8 | 200 | 1.1 | 4 | 10 | 200 | 150 | KBU
KBU804 | 8 | 400 | 1.1 | 4 | 10 | 400 | 150 | KBU
KBU806 | 8 | 600 | 1.1 | 4 | 10 | 600 | 150 | KBU
KBU808 | 8 | 800 | 1.1 | 4 | 10 | 800 | 150 | KBU
KBU810 | 8 | 1000 | 1.1 | 4 | 10 | 1000 | 150 | KBU
10.0A GBU Bridge Rectifiers (Glass Passivation Junction)
GBU10005 | 10 | 50 | 1.1 | 5 | 10 | 50 | 150 | GBU
GBU1001 | 10 | 100 | 1.1 | 5 | 10 | 100 | 150 | GBU
GBU1002 | 10 | 200 | 1.1 | 5 | 10 | 200 | 150 | GBU
GBU1004 | 10 | 400 | 1.1 | 5 | 10 | 400 | 150 | GBU
GBU1006 | 10 | 600 | 1.1 | 5 | 10 | 600 | 150 | GBU
GBU1008 | 10 | 800 | 1.1 | 5 | 10 | 800 | 150 | GBU
GBU1010 | 10 | 1000 | 1.1 | 5 | 10 | 1000 | 150 | GBU
GBJ10005 | 10 | 50 | 1.1 | 5 | 10 | 50 | 170 | GBJ
GBJ1001 | 10 | 100 | 1.1 | 5 | 10 | 100 | 170 | GBJ
GBJ1002 | 10 | 200 | 1.1 | 5 | 10 | 200 | 170 | GBJ
GBJ1004 | 10 | 400 | 1.1 | 5 | 10 | 400 | 170 | GBJ
GBJ1006 | 10 | 600 | 1.1 | 5 | 10 | 600 | 170 | GBJ
GBJ1008 | 10 | 800 | 1.1 | 5 | 10 | 800 | 170 | GBJ
GBJ1010 | 10 | 1000 | 1.1 | 5 | 10 | 1000 | 170 | GBJ
D10JB05 | 10 | 50 | 1.1 | 5 | 10 | 50 | 150 | JB
D10JB10 | 10 | 100 | 1.1 | 5 | 10 | 100 | 150 | JB
D10JB20 | 10 | 200 | 1.1 | 5 | 10 | 200 | 150 | JB
D10JB40 | 10 | 400 | 1.1 | 5 | 10 | 400 | 150 | JB
D10JB60 | 10 | 600 | 1.1 | 5 | 10 | 600 | 150 | JB
D10JB80 | 10 | 800 | 1.1 | 5 | 10 | 800 | 150 | JB
D10JB100 | 10 | 1000 | 1.1 | 5 | 10 | 1000 | 150 | JB
15.0A GBJ Bridge Rectifiers (Glass Passivation Junction)
GBJ15005 | 15 | 50 | 1.1 | 7.5 | 10 | 50 | 220 | GBJ
GBJ1501 | 15 | 100 | 1.1 | 7.5 | 10 | 100 | 220 | GBJ
GBJ1502 | 15 | 200 | 1.1 | 7.5 | 10 | 200 | 220 | GBJ
GBJ1504 | 15 | 400 | 1.1 | 7.5 | 10 | 400 | 220 | GBJ
GBJ1506 | 15 | 600 | 1.1 | 7.5 | 10 | 600 | 220 | GBJ
GBJ1508 | 15 | 800 | 1.1 | 7.5 | 10 | 800 | 220 | GBJ
GBJ1510 | 15 | 1000 | 1.1 | 7.5 | 10 | 1000 | 220 | GBJ
GBJ1506LV | 15 | 600 | 0.9 | 7.5 | 10 | 600 | 240 | GBJ
GBU15005 | 15 | 50 | 1.1 | 7.5 | 10 | 50 | 200 | GBU
GBU1501 | 15 | 100 | 1.1 | 7.5 | 10 | 100 | 200 | GBU
GBU1502 | 15 | 200 | 1.1 | 7.5 | 10 | 200 | 200 | GBU
GBU1504 | 15 | 400 | 1.1 | 7.5 | 10 | 400 | 200 | GBU
GBU1506 | 15 | 600 | 1.1 | 7.5 | 10 | 600 | 200 | GBU
GBU1508 | 15 | 800 | 1.1 | 7.5 | 10 | 800 | 200 | GBU
GBU1510 | 15 | 1000 | 1.1 | 7.5 | 10 | 1000 | 200 | GBU
GBPC1500(W) | 15 | 50 | 1.1 | 7.5 | 5 | 50 | 300 | GBPC(W)
GBPC1501(W) | 15 | 100 | 1.1 | 7.5 | 5 | 100 | 300 | GBPC(W)
GBPC1502(W) | 15 | 200 | 1.1 | 7.5 | 5 | 200 | 300 | GBPC(W)
GBPC1504(W) | 15 | 400 | 1.1 | 7.5 | 5 | 400 | 300 | GBPC(W)
GBPC1506(W) | 15 | 600 | 1.1 | 7.5 | 5 | 600 | 300 | GBPC(W)
GBPC1508(W) | 15 | 800 | 1.1 | 7.5 | 5 | 800 | 300 | GBPC(W)
GBPC1510(W) | 15 | 1000 | 1.1 | 7.5 | 5 | 1000 | 300 | GBPC(W)
25.0A GBJ Bridge Rectifiers (Glass Passivation Junction)
GBJ25005 | 25 | 50 | 1.1 | 12.5 | 10 | 50 | 350 | GBJ
GBJ2501 | 25 | 100 | 1.1 | 12.5 | 10 | 100 | 350 | GBJ
GBJ2502 | 25 | 200 | 1.1 | 12.5 | 10 | 200 | 350 | GBJ
GBJ2504 | 25 | 400 | 1.1 | 12.5 | 10 | 400 | 350 | GBJ
GBJ2506 | 25 | 600 | 1.1 | 12.5 | 10 | 600 | 350 | GBJ
GBJ2506LV | 25 | 600 | 0.95 | 12.5 | 10 | 600 | 350 | GBJ
GBJ2508 | 25 | 800 | 1.1 | 12.5 | 10 | 800 | 350 | GBJ
GBJ2510 | 25 | 1000 | 1.1 | 12.5 | 10 | 1000 | 350 | GBJ
GBU25005 | 25 | 50 | 1.1 | 12.5 | 10 | 50 | 350 | GBU
GBU2501 | 25 | 100 | 1.1 | 12.5 | 10 | 100 | 350 | GBU
GBU2502 | 25 | 200 | 1.1 | 12.5 | 10 | 200 | 350 | GBU
GBU2504 | 25 | 400 | 1.1 | 12.5 | 10 | 400 | 350 | GBU
GBU2506 | 25 | 600 | 1.1 | 12.5 | 10 | 600 | 350 | GBU
GBU2508 | 25 | 800 | 1.1 | 12.5 | 10 | 800 | 350 | GBU
GBU2510 | 25 | 1000 | 1.1 | 12.5 | 10 | 1000 | 350 | GBU
GBPC2500(W) | 25 | 50 | 1.1 | 12.5 | 5 | 50 | 300 | GBPC(W)
GBPC2501(W) | 25 | 100 | 1.1 | 12.5 | 5 | 100 | 300 | GBPC(W)
GBPC2502(W) | 25 | 200 | 1.1 | 12.5 | 5 | 200 | 300 | GBPC(W)
GBPC2504(W) | 25 | 400 | 1.1 | 12.5 | 5 | 400 | 300 | GBPC(W)
GBPC2506(W) | 25 | 600 | 1.1 | 12.5 | 5 | 600 | 300 | GBPC(W)
GBPC2508(W) | 25 | 800 | 1.1 | 12.5 | 5 | 800 | 300 | GBPC(W)
GBPC2510(W) | 25 | 1000 | 1.1 | 12.5 | 5 | 1000 | 300 | GBPC(W)
35.0A GBPC(W) Bridge Rectifiers (Glass Passivation Junction)
GBPC3500(W) | 35 | 50 | 1.1 | 17.5 | 5 | 50 | 400 | GBPC(W)
GBPC3501(W) | 35 | 100 | 1.1 | 17.5 | 5 | 100 | 400 | GBPC(W)
GBPC3502(W) | 35 | 200 | 1.1 | 17.5 | 5 | 200 | 400 | GBPC(W)
GBPC3504(W) | 35 | 400 | 1.1 | 17.5 | 5 | 400 | 400 | GBPC(W)
GBPC3506(W) | 35 | 600 | 1.1 | 17.5 | 5 | 600 | 400 | GBPC(W)
GBPC3508(W) | 35 | 800 | 1.1 | 17.5 | 5 | 800 | 400 | GBPC(W)
GBPC3510(W) | 35 | 1000 | 1.1 | 17.5 | 5 | 1000 | 400 | GBPC(W)

## GPP rectifier
Part Number | IO(A) | VR(V) | VF(Max) @ 25C |  | IR(Max) @ 25C |  | Trr | IFSM | Package
|  |  | VFM(V) | IFM(A) | IR(uA) | VR(V) | ns | A
1.0A General Purpose Rectifiers (Glass Passivation Junction)
BGP4001W-S | 1 | 50 | 1.1 | 1 | 5 | 50 |  | 30 | SOD-123S
BGP4002W-S | 1 | 100 | 1.1 | 1 | 5 | 100 |  | 30 | SOD-123S
BGP4003W-S | 1 | 200 | 1.1 | 1 | 5 | 200 |  | 30 | SOD-123S
BGP4004W-S | 1 | 400 | 1.1 | 1 | 5 | 400 |  | 30 | SOD-123S
BGP4005W-S | 1 | 600 | 1.1 | 1 | 5 | 600 |  | 30 | SOD-123S
BGP4006W-S | 1 | 800 | 1.1 | 1 | 5 | 800 |  | 30 | SOD-123S
BGP4007W-S | 1 | 1000 | 1.1 | 1 | 5 | 1000 |  | 30 | SOD-123S
BGP4001W-F | 1 | 50 | 1.1 | 1 | 5 | 50 |  | 30 | SOD-123F
BGP4002W-F | 1 | 100 | 1.1 | 1 | 5 | 100 |  | 30 | SOD-123F
BGP4003W-F | 1 | 200 | 1.1 | 1 | 5 | 200 |  | 30 | SOD-123F
BGP4004W-F | 1 | 400 | 1.1 | 1 | 5 | 400 |  | 30 | SOD-123F
BGP4005W-F | 1 | 600 | 1.1 | 1 | 5 | 600 |  | 30 | SOD-123F
BGP4006W-F | 1 | 800 | 1.1 | 1 | 5 | 800 |  | 30 | SOD-123F
BGP4007W-F | 1 | 1000 | 1.1 | 1 | 5 | 1000 |  | 30 | SOD-123F
BGP4001W-ST | 1 | 50 | 1.1 | 1 | 5 | 50 |  | 30 | SOD-123ST
BGP4002W-ST | 1 | 100 | 1.1 | 1 | 5 | 100 |  | 30 | SOD-123ST
BGP4003W-ST | 1 | 200 | 1.1 | 1 | 5 | 200 |  | 30 | SOD-123ST
BGP4004W-ST | 1 | 400 | 1.1 | 1 | 5 | 400 |  | 30 | SOD-123ST
BGP4005W-ST | 1 | 600 | 1.1 | 1 | 5 | 600 |  | 30 | SOD-123ST
BGP4006W-ST | 1 | 800 | 1.1 | 1 | 5 | 800 |  | 30 | SOD-123ST
BGP4007W-ST | 1 | 1000 | 1.1 | 1 | 5 | 1000 |  | 30 | SOD-123ST
GR1005 | 1 | 50 | 1.1 | 1 | 5 | 50 |  | 30 | DO-41(DO-204AL)
GR101 | 1 | 100 | 1.1 | 1 | 5 | 100 |  | 30 | DO-41(DO-204AL)
GR102 | 1 | 200 | 1.1 | 1 | 5 | 200 |  | 30 | DO-41(DO-204AL)
GR104 | 1 | 400 | 1.1 | 1 | 5 | 400 |  | 30 | DO-41(DO-204AL)
GR106 | 1 | 600 | 1.1 | 1 | 5 | 600 |  | 30 | DO-41(DO-204AL)
GR108 | 1 | 800 | 1.1 | 1 | 5 | 800 |  | 30 | DO-41(DO-204AL)
GR110 | 1 | 1000 | 1.1 | 1 | 5 | 1000 |  | 30 | DO-41(DO-204AL)
1N4001 | 1 | 50 | 1.1 | 1 | 5 | 50 |  | 30 | DO-41(DO-204AL)
1N4002 | 1 | 100 | 1.1 | 1 | 5 | 100 |  | 30 | DO-41(DO-204AL)
1N4003 | 1 | 200 | 1.1 | 1 | 5 | 200 |  | 30 | DO-41(DO-204AL)
1N4004 | 1 | 400 | 1.1 | 1 | 5 | 400 |  | 30 | DO-41(DO-204AL)
1N4005 | 1 | 600 | 1.1 | 1 | 5 | 600 |  | 30 | DO-41(DO-204AL)
1N4006 | 1 | 800 | 1.1 | 1 | 5 | 800 |  | 30 | DO-41(DO-204AL)
1N4007 | 1 | 1000 | 1.1 | 1 | 5 | 1000 |  | 30 | DO-41(DO-204AL)
GS1A | 1 | 50 | 1.1 | 1 | 5 | 50 |  | 30 | SMA(DO-214AC)
GS1B | 1 | 100 | 1.1 | 1 | 5 | 100 |  | 30 | SMA(DO-214AC)
GS1D | 1 | 200 | 1.1 | 1 | 5 | 200 |  | 30 | SMA(DO-214AC)
GS1G | 1 | 400 | 1.1 | 1 | 5 | 400 |  | 30 | SMA(DO-214AC)
GS1J | 1 | 600 | 1.1 | 1 | 5 | 600 |  | 30 | SMA(DO-214AC)
GS1K | 1 | 800 | 1.1 | 1 | 5 | 800 |  | 30 | SMA(DO-214AC)
GS1M | 1 | 1000 | 1.1 | 1 | 5 | 1000 |  | 30 | SMA(DO-214AC)
GS1R | 1 | 1600 | 1.1 | 1 | 2.5 | 1600 |  | 60 | SMA(DO-214AC)
GS1AAS | 1 | 50 | 1.1 | 1 | 5 | 50 |  | 30 | SMAS(DO-214AC)
GS1BAS | 1 | 100 | 1.1 | 1 | 5 | 100 |  | 30 | SMAS(DO-214AC)
GS1DAS | 1 | 200 | 1.1 | 1 | 5 | 200 |  | 30 | SMAS(DO-214AC)
GS1GAS | 1 | 400 | 1.1 | 1 | 5 | 400 |  | 30 | SMAS(DO-214AC)
GS1JAS | 1 | 600 | 1.1 | 1 | 5 | 600 |  | 30 | SMAS(DO-214AC)
GS1KAS | 1 | 800 | 1.1 | 1 | 5 | 800 |  | 30 | SMAS(DO-214AC)
GS1MAS | 1 | 1000 | 1.1 | 1 | 5 | 1000 |  | 30 | SMAS(DO-214AC)
1.5A General Purpose Rectifiers (Glass Passivation Junction)
BGP154W1-F | 1.5 | 400 | 1.1 | 1.5 | 5 | 400 |  | 50 | SOD-123H
BGP155W1-F | 1.5 | 600 | 1.1 | 1.5 | 5 | 600 |  | 50 | SOD-123H
BGP156W1-F | 1.5 | 800 | 1.1 | 1.5 | 5 | 800 |  | 50 | SOD-123H
BGP157W1-F | 1.5 | 1000 | 1.1 | 1.5 | 5 | 1000 |  | 50 | SOD-123H
GR1505 | 1.5 | 50 | 1.1 | 1.5 | 5 | 50 |  | 50 | DO-15(DO-204AC)
GR151 | 1.5 | 100 | 1.1 | 1.5 | 5 | 100 |  | 50 | DO-15(DO-204AC)
GR152 | 1.5 | 200 | 1.1 | 1.5 | 5 | 200 |  | 50 | DO-15(DO-204AC)
GR154 | 1.5 | 400 | 1.1 | 1.5 | 5 | 400 |  | 50 | DO-15(DO-204AC)
GR156 | 1.5 | 600 | 1.1 | 1.5 | 5 | 600 |  | 50 | DO-15(DO-204AC)
GR158 | 1.5 | 800 | 1.1 | 1.5 | 5 | 800 |  | 50 | DO-15(DO-204AC)
GR1510 | 1.5 | 1000 | 1.1 | 1.5 | 5 | 1000 |  | 50 | DO-15(DO-204AC)
2.0A General Purpose Rectifiers (Glass Passivation Junction)
GR2005 | 2 | 50 | 1.1 | 2 | 5 | 50 |  | 50 | DO-15(DO-204AC)
GR201 | 2 | 100 | 1.1 | 2 | 5 | 100 |  | 50 | DO-15(DO-204AC)
GR202 | 2 | 200 | 1.1 | 2 | 5 | 200 |  | 50 | DO-15(DO-204AC)
GR204 | 2 | 400 | 1.1 | 2 | 5 | 400 |  | 50 | DO-15(DO-204AC)
GR206 | 2 | 600 | 1.1 | 2 | 5 | 600 |  | 50 | DO-15(DO-204AC)
GR208 | 2 | 800 | 1.1 | 2 | 5 | 800 |  | 50 | DO-15(DO-204AC)
GR210 | 2 | 1000 | 1.1 | 2 | 5 | 1000 |  | 50 | DO-15(DO-204AC)
GS2AA | 2 | 50 | 1.1 | 2 | 5 | 50 |  | 50 | SMA(DO-214AC)
GS2BA | 2 | 100 | 1.1 | 2 | 5 | 100 |  | 50 | SMA(DO-214AC)
GS2DA | 2 | 200 | 1.1 | 2 | 5 | 200 |  | 50 | SMA(DO-214AC)
GS2GA | 2 | 400 | 1.1 | 2 | 5 | 400 |  | 50 | SMA(DO-214AC)
GS2JA | 2 | 600 | 1.1 | 2 | 5 | 600 |  | 50 | SMA(DO-214AC)
GS2KA | 2 | 800 | 1.1 | 2 | 5 | 800 |  | 50 | SMA(DO-214AC)
GS2MA | 2 | 1000 | 1.1 | 2 | 5 | 1000 |  | 50 | SMA(DO-214AC)
GS2AAS | 2 | 50 | 1.1 | 2 | 5 | 50 |  | 50 | SMAS(DO-214AC)
GS2BAS | 2 | 100 | 1.1 | 2 | 5 | 100 |  | 50 | SMAS(DO-214AC)
GS2DAS | 2 | 200 | 1.1 | 2 | 5 | 200 |  | 50 | SMAS(DO-214AC)
GS2GAS | 2 | 400 | 1.1 | 2 | 5 | 400 |  | 50 | SMAS(DO-214AC)
GS2JAS | 2 | 600 | 1.1 | 2 | 5 | 600 |  | 50 | SMAS(DO-214AC)
GS2KAS | 2 | 800 | 1.1 | 2 | 5 | 800 |  | 50 | SMAS(DO-214AC)
GS2MAS | 2 | 1000 | 1.1 | 2 | 5 | 1000 |  | 50 | SMAS(DO-214AC)
GS2A | 2 | 50 | 1.1 | 2 | 5 | 50 |  | 50 | SMB(DO-214AA)
GS2B | 2 | 100 | 1.1 | 2 | 5 | 100 |  | 50 | SMB(DO-214AA)
GS2D | 2 | 200 | 1.1 | 2 | 5 | 200 |  | 50 | SMB(DO-214AA)
GS2G | 2 | 400 | 1.1 | 2 | 5 | 400 |  | 50 | SMB(DO-214AA)
GS2J | 2 | 600 | 1.1 | 2 | 5 | 600 |  | 50 | SMB(DO-214AA)
GS2K | 2 | 800 | 1.1 | 2 | 5 | 800 |  | 50 | SMB(DO-214AA)
GS2M | 2 | 1000 | 1.1 | 2 | 5 | 1000 |  | 50 | SMB(DO-214AA)
3.0A General Purpose Rectifiers (Glass Passivation Junction)
GR3005 | 3 | 50 | 1.1 | 3 | 5 | 50 |  | 100 | DO-27(DO-201AD)
GR301 | 3 | 100 | 1.1 | 3 | 5 | 100 |  | 100 | DO-27(DO-201AD)
GR302 | 3 | 200 | 1.1 | 3 | 5 | 200 |  | 100 | DO-27(DO-201AD)
GR304 | 3 | 400 | 1.1 | 3 | 5 | 400 |  | 100 | DO-27/DO-201AD
GR306 | 3 | 600 | 1.1 | 3 | 5 | 600 |  | 100 | DO-27/DO-201AD
GR308 | 3 | 800 | 1.1 | 3 | 5 | 800 |  | 100 | DO-27/DO-201AD
GR310 | 3 | 1000 | 1.1 | 3 | 5 | 1000 |  | 100 | DO-27/DO-201AD
GP30Y | 3 | 1600 | 1.1 | 3 | 2.5 | 1600 |  | 150 | DO-27/DO-201AD
GS3AB | 3 | 50 | 1.1 | 3 | 5 | 50 |  | 100 | SMB(DO-214AA)
GS3BB | 3 | 100 | 1.1 | 3 | 5 | 100 |  | 100 | SMB(DO-214AA)
GS3DB | 3 | 200 | 1.1 | 3 | 5 | 200 |  | 100 | SMB(DO-214AA)
GS3GB | 3 | 400 | 1.1 | 3 | 5 | 400 |  | 100 | SMB(DO-214AA)
GS3JB | 3 | 600 | 1.1 | 3 | 5 | 600 |  | 100 | SMB(DO-214AA)
GS3KB | 3 | 800 | 1.1 | 3 | 5 | 800 |  | 100 | SMB(DO-214AA)
GS3MB | 3 | 1000 | 1.1 | 3 | 5 | 1000 |  | 100 | SMB(DO-214AA)
GS3A | 3 | 50 | 1.1 | 3 | 5 | 50 |  | 100 | SMC(DO-214AB)
GS3B | 3 | 100 | 1.1 | 3 | 5 | 100 |  | 100 | SMC(DO-214AB)
GS3D | 3 | 200 | 1.1 | 3 | 5 | 200 |  | 100 | SMC(DO-214AB)
GS3G | 3 | 400 | 1.1 | 3 | 5 | 400 |  | 100 | SMC(DO-214AB)
GS3J | 3 | 600 | 1.1 | 3 | 5 | 600 |  | 100 | SMC(DO-214AB)
GS3K | 3 | 800 | 1.1 | 3 | 5 | 800 |  | 100 | SMC(DO-214AB)
GS3M | 3 | 1000 | 1.1 | 3 | 5 | 1000 |  | 100 | SMC(DO-214AB)

## fast recovery
Part Number | IO(A) | VR(V) | VF(Max) @ 25C |  | IR(Max) @ 25C |  | Trr | IFSM | Package
|  |  | VFM(V) | IFM(A) | IR(uA) | VR(V) | ns | A
1.0A Fast Rectifiers (Glass Passivation Junction)
BFGP4001W-S | 1 | 50 | 1.3 | 1 | 5 | 50 | 150 | 30 | SOD-123S
BFGP4002W-S | 1 | 100 | 1.3 | 1 | 5 | 100 | 150 | 30 | SOD-123S
BFGP4003W-S | 1 | 200 | 1.3 | 1 | 5 | 200 | 150 | 30 | SOD-123S
BFGP4004W-S | 1 | 400 | 1.3 | 1 | 5 | 400 | 150 | 30 | SOD-123S
BFGP4005W-S | 1 | 600 | 1.3 | 1 | 5 | 600 | 250 | 30 | SOD-123S
BFGP4006W-S | 1 | 800 | 1.3 | 1 | 5 | 800 | 500 | 30 | SOD-123S
BFGP4007W-S | 1 | 1000 | 1.3 | 1 | 5 | 1000 | 500 | 30 | SOD-123S
BFGP4001W-ST | 1 | 50 | 1.3 | 1 | 5 | 50 | 150 | 30 | SOD-123ST
BFGP4002W-ST | 1 | 100 | 1.3 | 1 | 5 | 100 | 150 | 30 | SOD-123ST
BFGP4003W-ST | 1 | 200 | 1.3 | 1 | 5 | 200 | 150 | 30 | SOD-123ST
BFGP4004W-ST | 1 | 400 | 1.3 | 1 | 5 | 400 | 150 | 30 | SOD-123ST
BFGP4005W-ST | 1 | 600 | 1.3 | 1 | 5 | 600 | 250 | 30 | SOD-123ST
BFGP4006W-ST | 1 | 800 | 1.3 | 1 | 5 | 800 | 500 | 30 | SOD-123ST
BFGP4007W-ST | 1 | 1000 | 1.3 | 1 | 5 | 1000 | 500 | 30 | SOD-123ST
BFGP4001W-F | 1 | 50 | 1.3 | 1 | 5 | 50 | 150 | 30 | SOD-123F
BFGP4002W-F | 1 | 100 | 1.3 | 1 | 5 | 100 | 150 | 30 | SOD-123F
BFGP4003W-F | 1 | 200 | 1.3 | 1 | 5 | 200 | 150 | 30 | SOD-123F
BFGP4004W-F | 1 | 400 | 1.3 | 1 | 5 | 400 | 150 | 30 | SOD-123F
BFGP4005W-F | 1 | 600 | 1.3 | 1 | 5 | 600 | 250 | 30 | SOD-123F
BFGP4006W-F | 1 | 800 | 1.3 | 1 | 5 | 800 | 500 | 30 | SOD-123F
BFGP4007W-F | 1 | 1000 | 1.3 | 1 | 5 | 1000 | 500 | 30 | SOD-123F
FR1005 | 1 | 50 | 1.3 | 1 | 5 | 50 | 150 | 30 | DO-41(DO-204AL)
FR101 | 1 | 100 | 1.3 | 1 | 5 | 100 | 150 | 30 | DO-41(DO-204AL)
FR102 | 1 | 200 | 1.3 | 1 | 5 | 200 | 150 | 30 | DO-41(DO-204AL)
FR104 | 1 | 400 | 1.3 | 1 | 5 | 400 | 150 | 30 | DO-41(DO-204AL)
FR106 | 1 | 600 | 1.3 | 1 | 5 | 600 | 250 | 30 | DO-41(DO-204AL)
FR108 | 1 | 800 | 1.3 | 1 | 5 | 800 | 500 | 30 | DO-41(DO-204AL)
FR110 | 1 | 1000 | 1.3 | 1 | 5 | 1000 | 500 | 30 | DO-41(DO-204AL)
FS1A | 1 | 50 | 1.3 | 1 | 5 | 50 | 150 | 30 | SMA(DO-214AC)
FS1B | 1 | 100 | 1.3 | 1 | 5 | 100 | 150 | 30 | SMA(DO-214AC)
FS1D | 1 | 200 | 1.3 | 1 | 5 | 200 | 150 | 30 | SMA(DO-214AC)
FS1G | 1 | 400 | 1.3 | 1 | 5 | 400 | 150 | 30 | SMA(DO-214AC)
FS1J | 1 | 600 | 1.3 | 1 | 5 | 600 | 250 | 30 | SMA(DO-214AC)
FS1K | 1 | 800 | 1.3 | 1 | 5 | 800 | 500 | 30 | SMA(DO-214AC)
FS1M | 1 | 1000 | 1.3 | 1 | 5 | 1000 | 500 | 30 | SMA(DO-214AC)
1F1 | 1 | 50 | 1.3 | 1 | 5 | 50 | 150 | 25 | R-1
1F2 | 1 | 100 | 1.3 | 1 | 5 | 100 | 150 | 25 | R-1
1F3 | 1 | 200 | 1.3 | 1 | 5 | 200 | 150 | 25 | R-1
1F4 | 1 | 400 | 1.3 | 1 | 5 | 400 | 150 | 25 | R-1
1F5 | 1 | 600 | 1.3 | 1 | 5 | 600 | 250 | 25 | R-1
1F6 | 1 | 800 | 1.3 | 1 | 5 | 800 | 500 | 25 | R-1
1F7 | 1 | 1000 | 1.3 | 1 | 5 | 1000 | 500 | 25 | R-1
1.5A Fast Rectifiers (Glass Passivation Junction)
FR1505 | 1.5 | 50 | 1.3 | 1.5 | 5 | 50 | 150 | 50 | DO-15(DO-204AC)
FR151 | 1.5 | 100 | 1.3 | 1.5 | 5 | 100 | 150 | 50 | DO-15(DO-204AC)
FR152 | 1.5 | 200 | 1.3 | 1.5 | 5 | 200 | 150 | 50 | DO-15(DO-204AC)
FR154 | 1.5 | 400 | 1.3 | 1.5 | 5 | 400 | 150 | 50 | DO-15(DO-204AC)
FR156 | 1.5 | 600 | 1.3 | 1.5 | 5 | 600 | 250 | 50 | DO-15(DO-204AC)
FR158 | 1.5 | 800 | 1.3 | 1.5 | 5 | 800 | 500 | 50 | DO-15(DO-204AC)
FR1510 | 1.5 | 1000 | 1.3 | 1.5 | 5 | 1000 | 500 | 50 | DO-15(DO-204AC)
2.0A Fast Rectifiers (Glass Passivation Junction)
FR2005 | 2 | 50 | 1.3 | 2 | 5 | 50 | 150 | 50 | DO-15(DO-204AC)
FR201 | 2 | 100 | 1.3 | 2 | 5 | 100 | 150 | 50 | DO-15(DO-204AC)
FR202 | 2 | 200 | 1.3 | 2 | 5 | 200 | 150 | 50 | DO-15(DO-204AC)
FR204 | 2 | 400 | 1.3 | 2 | 5 | 400 | 150 | 50 | DO-15(DO-204AC)
FR206 | 2 | 600 | 1.3 | 2 | 5 | 600 | 250 | 50 | DO-15(DO-204AC)
FR208 | 2 | 800 | 1.3 | 2 | 5 | 800 | 500 | 50 | DO-15(DO-204AC)
FR210 | 2 | 1000 | 1.3 | 2 | 5 | 1000 | 500 | 50 | DO-15(DO-204AC)
FS2AAS | 2 | 50 | 1.3 | 2 | 5 | 50 | 150 | 50 | SMAS(DO-214AC)
FS2BAS | 2 | 100 | 1.3 | 2 | 5 | 100 | 150 | 50 | SMAS(DO-214AC)
FS2DAS | 2 | 200 | 1.3 | 2 | 5 | 200 | 150 | 50 | SMAS(DO-214AC)
FS2GAS | 2 | 400 | 1.3 | 2 | 5 | 400 | 150 | 50 | SMAS(DO-214AC)
FS2JAS | 2 | 600 | 1.3 | 2 | 5 | 600 | 250 | 50 | SMAS(DO-214AC)
FS2KAS | 2 | 800 | 1.3 | 2 | 5 | 800 | 500 | 50 | SMAS(DO-214AC)
FS2MAS | 2 | 1000 | 1.3 | 2 | 5 | 1000 | 500 | 50 | SMAS(DO-214AC)
FS2A | 2 | 50 | 1.3 | 2 | 5 | 50 | 150 | 50 | SMB(DO-214AA)
FS2B | 2 | 100 | 1.3 | 2 | 5 | 100 | 150 | 50 | SMB(DO-214AA)
FS2D | 2 | 200 | 1.3 | 2 | 5 | 200 | 150 | 50 | SMB(DO-214AA)
FS2G | 2 | 400 | 1.3 | 2 | 5 | 400 | 150 | 50 | SMB(DO-214AA)
FS2J | 2 | 600 | 1.3 | 2 | 5 | 600 | 250 | 50 | SMB(DO-214AA)
FS2K | 2 | 800 | 1.3 | 2 | 5 | 800 | 500 | 50 | SMB(DO-214AA)
FS2M | 2 | 1000 | 1.3 | 2 | 5 | 1000 | 500 | 50 | SMB(DO-214AA)
3.0A Fast Rectifiers (Glass Passivation Junction)
FR3005 | 3 | 50 | 1.3 | 3 | 5 | 50 | 150 | 100 | DO-27(DO-201AD)
FR301 | 3 | 100 | 1.3 | 3 | 5 | 100 | 150 | 100 | DO-27(DO-201AD)
FR302 | 3 | 200 | 1.3 | 3 | 5 | 200 | 150 | 100 | DO-27(DO-201AD)
FR304 | 3 | 400 | 1.3 | 3 | 5 | 400 | 150 | 100 | DO-27(DO-201AD)
FR306 | 3 | 600 | 1.3 | 3 | 5 | 600 | 250 | 100 | DO-27(DO-201AD)
FR308 | 3 | 800 | 1.3 | 3 | 5 | 800 | 500 | 100 | DO-27(DO-201AD)
FR310 | 3 | 1000 | 1.3 | 3 | 5 | 1000 | 500 | 100 | DO-27(DO-201AD)
FS3A | 3 | 50 | 1.3 | 3 | 5 | 50 | 150 | 100 | SMC(DO-214AB)
FS3B | 3 | 100 | 1.3 | 3 | 5 | 100 | 150 | 100 | SMC(DO-214AB)
FS3D | 3 | 200 | 1.3 | 3 | 5 | 200 | 150 | 100 | SMC(DO-214AB)
FS3G | 3 | 400 | 1.3 | 3 | 5 | 400 | 150 | 100 | SMC(DO-214AB)
FS3J | 3 | 600 | 1.3 | 3 | 5 | 600 | 250 | 100 | SMC(DO-214AB)
FS3K | 3 | 800 | 1.3 | 3 | 5 | 800 | 500 | 100 | SMC(DO-214AB)
FS3M | 3 | 1000 | 1.3 | 3 | 5 | 1000 | 500 | 100 | SMC(DO-214AB)
Fast Reverse High Voltage Rectifier
HVM6L-150 | 0.15 | 6000 | 14 | 0.15 | 10 | 6000 | 150 | 15 | DO-15(DO-204AC)
HVM7L-150 | 0.15 | 7000 | 14 | 0.15 | 10 | 7000 | 150 | 15 | DO-15(DO-204AC)
HVM8L-150 | 0.15 | 8000 | 14 | 0.15 | 10 | 8000 | 150 | 15 | DO-15(DO-204AC)
CL01-12S | 0.35 | 12000 | 12 | 0.35 | 5 | 12000 |  | 30 | Axial lead
CL04-12 | 0.45 | 12000 | 12 | 0.45 | 5 | 12000 |  | 30 | Axial lead
CL05-15S | 0.35 | 15000 | 50 | 0.35 | 5 | 15000 | 100 | 40 | Axial lead
2CL73A | 0.005 | 12000 | 37.5 | 0.005 | 2 | 12000 | 100 | 0.5 | Axial lead
2CL71A | 0.005 | 8000 | 25 | 0.01 | 2 | 8000 | 100 | 0.5 | Axial lead
FV5M-12S | 0.005 | 12000 | 45 | 0.01 | 5 | 12000 | 100 | 0.5 | FV5M-2
HVM8L(R8000F) | 0.41 | 8000 | 20 | 0.41 | 2 | 8000 | 300 | 15 | DO-15(DO-204AC)

## ultra fast
Part Number | IO(A) | VR(V) | VF(Max) @ 25C |  | IR(Max) @ 25C |  | Trr | IFSM | Package
|  |  | VFM(V) | IFM(A) | IR(uA) | VR(V) | ns | A
1.0A Ultra Fast Rectifiers (Glass Passivation Junction)
BUGP4001W-S | 1 | 50 | 1 | 1 | 5 | 50 | 50 | 30 | SOD-123S
BUGP4002W-S | 1 | 100 | 1 | 1 | 5 | 100 | 50 | 30 | SOD-123S
BUGP4003W-S | 1 | 200 | 1 | 1 | 5 | 200 | 50 | 30 | SOD-123S
BUGP4004W-S | 1 | 400 | 1.4 | 1 | 5 | 400 | 50 | 30 | SOD-123S
BUGP4005W-S | 1 | 600 | 1.7 | 1 | 5 | 600 | 75 | 30 | SOD-123S
BUGP4006W-S | 1 | 800 | 1.7 | 1 | 5 | 800 | 75 | 30 | SOD-123S
BUGP4007W-S | 1 | 1000 | 1.7 | 1 | 5 | 1000 | 75 | 30 | SOD-123S
BUGP4001W-ST | 1 | 50 | 1 | 1 | 5 | 50 | 50 | 30 | SOD-123ST
BUGP4002W-ST | 1 | 100 | 1 | 1 | 5 | 100 | 50 | 30 | SOD-123ST
BUGP4003W-ST | 1 | 200 | 1 | 1 | 5 | 200 | 50 | 30 | SOD-123ST
BUGP4004W-ST | 1 | 400 | 1.4 | 1 | 5 | 400 | 50 | 30 | SOD-123ST
BUGP4005W-ST | 1 | 600 | 1.7 | 1 | 5 | 600 | 75 | 30 | SOD-123ST
BUGP4006W-ST | 1 | 800 | 1.7 | 1 | 5 | 800 | 75 | 30 | SOD-123ST
BUGP4007W-ST | 1 | 1000 | 1.7 | 1 | 5 | 1000 | 75 | 30 | SOD-123ST
BUGP4001W-F | 1 | 50 | 1 | 1 | 5 | 50 | 50 | 30 | SOD-123F
BUGP4002W-F | 1 | 100 | 1 | 1 | 5 | 100 | 50 | 30 | SOD-123F
BUGP4003W-F | 1 | 200 | 1 | 1 | 5 | 200 | 50 | 30 | SOD-123F
BUGP4004W-F | 1 | 400 | 1.4 | 1 | 5 | 400 | 50 | 30 | SOD-123F
BUGP4005W-F | 1 | 600 | 1.7 | 1 | 5 | 600 | 75 | 30 | SOD-123F
BUGP4006W-F | 1 | 800 | 1.7 | 1 | 5 | 800 | 75 | 30 | SOD-123F
BUGP4007W-F | 1 | 1000 | 1.7 | 1 | 5 | 1000 | 75 | 30 | SOD-123F
UF1005 | 1 | 50 | 1 | 1 | 5 | 50 | 50 | 30 | DO-41(DO-204AL)
UF101 | 1 | 100 | 1 | 1 | 5 | 100 | 50 | 30 | DO-41(DO-204AL)
UF102 | 1 | 200 | 1 | 1 | 5 | 200 | 50 | 30 | DO-41(DO-204AL)
UF104 | 1 | 400 | 1.4 | 1 | 5 | 400 | 50 | 30 | DO-41(DO-204AL)
UF106 | 1 | 600 | 1.7 | 1 | 5 | 600 | 75 | 30 | DO-41(DO-204AL)
UF108 | 1 | 800 | 1.7 | 1 | 5 | 800 | 75 | 30 | DO-41(DO-204AL)
UF110 | 1 | 1000 | 1.7 | 1 | 5 | 1000 | 75 | 30 | DO-41(DO-204AL)
US1A | 1 | 50 | 1 | 1 | 5 | 50 | 50 | 30 | SMA(DO-214AC)
US1B | 1 | 100 | 1 | 1 | 5 | 100 | 50 | 30 | SMA(DO-214AC)
US1D | 1 | 200 | 1 | 1 | 5 | 200 | 50 | 30 | SMA(DO-214AC)
US1G | 1 | 400 | 1.4 | 1 | 5 | 400 | 50 | 30 | SMA(DO-214AC)
US1J | 1 | 600 | 1.7 | 1 | 5 | 600 | 75 | 30 | SMA(DO-214AC)
US1K | 1 | 800 | 1.7 | 1 | 5 | 800 | 75 | 30 | SMA(DO-214AC)
US1M | 1 | 1000 | 1.7 | 1 | 5 | 1000 | 75 | 30 | SMA(DO-214AC)
1.5A Ultra Fast Rectifiers (Glass Passivation Junction)
UF1505 | 1.5 | 50 | 1 | 1.5 | 5 | 50 | 50 | 50 | DO-15(DO-204AC)
UF151 | 1.5 | 100 | 1 | 1.5 | 5 | 100 | 50 | 50 | DO-15(DO-204AC)
UF152 | 1.5 | 200 | 1 | 1.5 | 5 | 200 | 50 | 50 | DO-15(DO-204AC)
UF154 | 1.5 | 400 | 1.4 | 1.5 | 5 | 400 | 50 | 50 | DO-15(DO-204AC)
UF156 | 1.5 | 600 | 1.7 | 1.5 | 5 | 600 | 75 | 50 | DO-15(DO-204AC)
UF158 | 1.5 | 800 | 1.7 | 1.5 | 5 | 800 | 75 | 50 | DO-15(DO-204AC)
UF1510 | 1.5 | 1000 | 1.7 | 1.5 | 5 | 1000 | 75 | 50 | DO-15(DO-204AC)
2.0A Ultra Fast Rectifiers (Glass Passivation Junction)
UF2005 | 2 | 50 | 1 | 2 | 5 | 50 | 50 | 50 | DO-15(DO-204AC)
UF201 | 2 | 100 | 1 | 2 | 5 | 100 | 50 | 50 | DO-15(DO-204AC)
UF202 | 2 | 200 | 1 | 2 | 5 | 200 | 50 | 50 | DO-15(DO-204AC)
UF204 | 2 | 400 | 1.4 | 2 | 5 | 400 | 50 | 50 | DO-15(DO-204AC)
UF206 | 2 | 600 | 1.7 | 2 | 5 | 600 | 75 | 50 | DO-15(DO-204AC)
UF208 | 2 | 800 | 1.7 | 2 | 5 | 800 | 75 | 50 | DO-15(DO-204AC)
UF210 | 2 | 1000 | 1.7 | 2 | 5 | 1000 | 75 | 50 | DO-15(DO-204AC)
US2A | 2 | 50 | 1 | 2 | 5 | 50 | 50 | 50 | SMB(DO-214AA)
US2B | 2 | 100 | 1 | 2 | 5 | 100 | 50 | 50 | SMB(DO-214AA)
US2D | 2 | 200 | 1 | 2 | 5 | 200 | 50 | 50 | SMB(DO-214AA)
US2G | 2 | 400 | 1.4 | 2 | 5 | 400 | 50 | 50 | SMB(DO-214AA)
US2J | 2 | 600 | 1.7 | 2 | 5 | 600 | 75 | 50 | SMB(DO-214AA)
US2K | 2 | 800 | 1.7 | 2 | 5 | 800 | 75 | 50 | SMB(DO-214AA)
US2M | 2 | 1000 | 1.7 | 2 | 5 | 1000 | 75 | 50 | SMB(DO-214AA)
3.0A Ultra Fast Rectifiers (Glass Passivation Junction)
UF3005 | 3 | 50 | 1 | 3 | 5 | 50 | 50 | 100 | DO-27(DO-201AD)
UF301 | 3 | 100 | 1 | 3 | 5 | 100 | 50 | 100 | DO-27(DO-201AD)
UF302 | 3 | 200 | 1 | 3 | 5 | 200 | 50 | 100 | DO-27(DO-201AD)
UF304 | 3 | 400 | 1.4 | 3 | 5 | 400 | 50 | 100 | DO-27(DO-201AD)
UF306 | 3 | 600 | 1.7 | 3 | 5 | 600 | 75 | 100 | DO-27(DO-201AD)
UF308 | 3 | 800 | 1.7 | 3 | 5 | 800 | 75 | 100 | DO-27(DO-201AD)
UF310 | 3 | 1000 | 1.7 | 3 | 5 | 1000 | 75 | 100 | DO-27(DO-201AD)
HER312 | 3 | 1200 | 1.7 | 3 | 5 | 1200 | 75 | 100 | DO-27(DO-201AD)
US3AB | 3 | 50 | 1 | 3 | 5 | 50 | 50 | 100 | SMB(DO-214AA)
US3BB | 3 | 100 | 1 | 3 | 5 | 100 | 50 | 100 | SMB(DO-214AA)
US3DB | 3 | 200 | 1 | 3 | 5 | 200 | 50 | 100 | SMB(DO-214AA)
US3GB | 3 | 400 | 1.4 | 3 | 5 | 400 | 50 | 100 | SMB(DO-214AA)
US3JB | 3 | 600 | 1.7 | 3 | 5 | 600 | 75 | 100 | SMB(DO-214AA)
US3KB | 3 | 800 | 1.7 | 3 | 5 | 800 | 75 | 100 | SMB(DO-214AA)
US3MB | 3 | 1000 | 1.7 | 3 | 5 | 1000 | 75 | 100 | SMB(DO-214AA)
US3A | 3 | 50 | 1 | 3 | 5 | 50 | 50 | 100 | SMC(DO-214AB)
US3B | 3 | 100 | 1 | 3 | 5 | 100 | 50 | 100 | SMC(DO-214AB)
US3D | 3 | 200 | 1 | 3 | 5 | 200 | 50 | 100 | SMC(DO-214AB)
US3G | 3 | 400 | 1.4 | 3 | 5 | 400 | 50 | 100 | SMC(DO-214AB)
US3J | 3 | 600 | 1.7 | 3 | 5 | 600 | 75 | 100 | SMC(DO-214AB)
US3K | 3 | 800 | 1.7 | 3 | 5 | 800 | 75 | 100 | SMC(DO-214AB)
US3M | 3 | 1000 | 1.7 | 3 | 5 | 1000 | 75 | 100 | SMC(DO-214AB)
5.0A Ultra Fast Rectifiers (Glass Passivation Junction)
UF5005 | 5 | 50 | 1 | 5 | 5 | 50 | 50 | 125 | DO-27(DO-201AD)
UF501 | 5 | 100 | 1 | 5 | 5 | 100 | 50 | 125 | DO-27(DO-201AD)
UF502 | 5 | 200 | 1 | 5 | 5 | 200 | 50 | 125 | DO-27(DO-201AD)
UF504 | 5 | 400 | 1.4 | 5 | 5 | 400 | 50 | 125 | DO-27(DO-201AD)
UF506 | 5 | 600 | 1.7 | 5 | 5 | 600 | 75 | 125 | DO-27(DO-201AD)
UF508 | 5 | 800 | 1.7 | 5 | 5 | 800 | 75 | 125 | DO-27(DO-201AD)
UF510 | 5 | 1000 | 1.7 | 5 | 5 | 1000 | 75 | 125 | DO-27(DO-201AD)
8.0A Ultra Fast Rectifiers (Glass Passivation Junction)
UT8005 | 8 | 50 | 1 | 8 | 5 | 50 | 50 | 150 | TO-220AC
UT801 | 8 | 100 | 1 | 8 | 5 | 100 | 50 | 150 | TO-220AC
UT802 | 8 | 200 | 1 | 8 | 5 | 200 | 50 | 150 | TO-220AC
UT804 | 8 | 400 | 1.4 | 8 | 5 | 400 | 50 | 150 | TO-220AC
UT806 | 8 | 600 | 1.7 | 8 | 5 | 600 | 75 | 150 | TO-220AC
UT808 | 8 | 800 | 1.7 | 8 | 5 | 800 | 75 | 150 | TO-220AC
UTF8005 | 8 | 50 | 1 | 8 | 5 | 50 | 50 | 150 | ITO-220AC
UTF801 | 8 | 100 | 1 | 8 | 5 | 100 | 50 | 150 | ITO-220AC
UTF802 | 8 | 200 | 1 | 8 | 5 | 200 | 50 | 150 | ITO-220AC
UTF804 | 8 | 400 | 1.4 | 8 | 5 | 400 | 50 | 150 | ITO-220AC
UTF806 | 8 | 600 | 1.7 | 8 | 5 | 600 | 75 | 150 | ITO-220AC
UTF808 | 8 | 800 | 1.7 | 8 | 5 | 800 | 75 | 150 | ITO-220AC
10.0A Ultra Fast Rectifiers (Glass Passivation Junction)
UT10005 | 10 | 50 | 1 | 10 | 5 | 50 | 50 | 150 | TO-220AC
UT1001 | 10 | 100 | 1 | 10 | 5 | 100 | 50 | 150 | TO-220AC
UT1002 | 10 | 200 | 1 | 10 | 5 | 200 | 50 | 150 | TO-220AC
UT1004 | 10 | 400 | 1.4 | 10 | 5 | 400 | 50 | 150 | TO-220AC
UT1006 | 10 | 600 | 1.7 | 10 | 5 | 600 | 75 | 150 | TO-220AC
UT1008 | 10 | 800 | 1.7 | 10 | 5 | 800 | 75 | 150 | TO-220AC
UTF10005 | 10 | 50 | 1 | 10 | 5 | 50 | 50 | 150 | ITO-220AC
UTF1001 | 10 | 100 | 1 | 10 | 5 | 100 | 50 | 150 | ITO-220AC
UTF1002 | 10 | 200 | 1 | 10 | 5 | 200 | 50 | 150 | ITO-220AC
UTF1004 | 10 | 400 | 1.4 | 10 | 5 | 400 | 50 | 150 | ITO-220AC
UTF1006 | 10 | 600 | 1.7 | 10 | 5 | 600 | 75 | 150 | ITO-220AC
UTF1008 | 10 | 800 | 1.7 | 10 | 5 | 800 | 75 | 150 | ITO-220AC
UT10005CT | 10 | 50 | 1 | 5 | 5 | 50 | 50 | 125 | TO-220AB
UT1001CT | 10 | 100 | 1 | 5 | 5 | 100 | 50 | 125 | TO-220AB
UT1002CT | 10 | 200 | 1 | 5 | 5 | 200 | 50 | 125 | TO-220AB
UT1004CT | 10 | 400 | 1.4 | 5 | 5 | 400 | 50 | 125 | TO-220AB
UT1006CT | 10 | 600 | 1.7 | 5 | 5 | 600 | 75 | 125 | TO-220AB
UT1008CT | 10 | 800 | 1.7 | 5 | 5 | 800 | 75 | 125 | TO-220AB
UTF10005CT | 10 | 50 | 1 | 5 | 5 | 50 | 50 | 125 | ITO-220AB
UTF1001CT | 10 | 100 | 1 | 5 | 5 | 100 | 50 | 125 | ITO-220AB
UTF1002CT | 10 | 200 | 1 | 5 | 5 | 200 | 50 | 125 | ITO-220AB
UTF1004CT | 10 | 400 | 1.4 | 5 | 5 | 400 | 50 | 125 | ITO-220AB
UTF1006CT | 10 | 600 | 1.7 | 5 | 5 | 600 | 75 | 125 | ITO-220AB
UTF1008CT | 10 | 800 | 1.7 | 5 | 5 | 800 | 75 | 125 | ITO-220AB
16.0A Ultra Fast Rectifiers (Glass Passivation Junction)
UT16005CT | 16 | 50 | 1 | 8 | 5 | 50 | 50 | 150 | TO-220AB
UT1601CT | 16 | 100 | 1 | 8 | 5 | 100 | 50 | 150 | TO-220AB
UT1602CT | 16 | 200 | 1 | 8 | 5 | 200 | 50 | 150 | TO-220AB
UT1604CT | 16 | 400 | 1.4 | 8 | 5 | 400 | 50 | 150 | TO-220AB
UT1606CT | 16 | 600 | 1.7 | 8 | 5 | 600 | 75 | 150 | TO-220AB
UT1608CT | 16 | 800 | 1.7 | 8 | 5 | 800 | 75 | 150 | TO-220AB
UTF16005CT | 16 | 50 | 1 | 8 | 5 | 50 | 50 | 150 | ITO-220AB
UTF1601CT | 16 | 100 | 1 | 8 | 5 | 100 | 50 | 150 | ITO-220AB
UTF1602CT | 16 | 200 | 1 | 8 | 5 | 200 | 50 | 150 | ITO-220AB
UTF1604CT | 16 | 400 | 1.4 | 8 | 5 | 400 | 50 | 150 | ITO-220AB
UTF1606CT | 16 | 600 | 1.7 | 8 | 5 | 600 | 75 | 150 | ITO-220AB
UTF1608CT | 16 | 800 | 1.7 | 8 | 5 | 800 | 75 | 150 | ITO-220AB
20.0A Ultra Fast Rectifiers (Glass Passivation Junction)
UT20005CT | 20 | 50 | 1 | 10 | 5 | 50 | 50 | 150 | TO-220AB
UT2001CT | 20 | 100 | 1 | 10 | 5 | 100 | 50 | 150 | TO-220AB
UT2002CT | 20 | 200 | 1 | 10 | 5 | 200 | 50 | 150 | TO-220AB
UT2004CT | 20 | 400 | 1.4 | 10 | 5 | 400 | 50 | 150 | TO-220AB
UT2006CT | 20 | 600 | 1.7 | 10 | 5 | 600 | 75 | 150 | TO-220AB
UT2008CT | 20 | 800 | 1.7 | 10 | 5 | 800 | 75 | 150 | TO-220AB
UTF20005CT | 20 | 50 | 1 | 10 | 5 | 50 | 50 | 150 | ITO-220AB
UTF2001CT | 20 | 100 | 1 | 10 | 5 | 100 | 50 | 150 | ITO-220AB
UTF2002CT | 20 | 200 | 1 | 10 | 5 | 200 | 50 | 150 | ITO-220AB
UTF2004CT | 20 | 400 | 1.4 | 10 | 5 | 400 | 50 | 150 | ITO-220AB
UTF2006CT | 20 | 600 | 1.7 | 10 | 5 | 600 | 75 | 150 | ITO-220AB
UTF2008CT | 20 | 800 | 1.7 | 10 | 5 | 800 | 75 | 150 | ITO-220AB

## super fast
Part Number | IO(A) | VR(V) | VF(Max) @ 25C |  | IR(Max) @ 25C |  | Trr | IFSM | Package
|  |  | VFM(V) | IFM(A) | IR(uA) | VR(V) | ns | A
1.0A Super Fast Rectifiers (Glass Passivation Junction)
B1AW-S | 1 | 50 | 0.95 | 1 | 5 | 50 | 35 | 30 | SOD-123S
B1BW-S | 1 | 100 | 0.95 | 1 | 5 | 100 | 35 | 30 | SOD-123S
B1DW-S | 1 | 200 | 0.95 | 1 | 5 | 200 | 35 | 30 | SOD-123S
B1GW-S | 1 | 400 | 1.25 | 1 | 5 | 400 | 35 | 30 | SOD-123S
B1JW-S | 1 | 600 | 1.7 | 1 | 5 | 600 | 35 | 30 | SOD-123S
B1AW-ST | 1 | 50 | 0.95 | 1 | 5 | 50 | 35 | 30 | SOD-123ST
B1BW-ST | 1 | 100 | 0.95 | 1 | 5 | 100 | 35 | 30 | SOD-123ST
B1DW-ST | 1 | 200 | 0.95 | 1 | 5 | 200 | 35 | 30 | SOD-123ST
B1GW-ST | 1 | 400 | 1.25 | 1 | 5 | 400 | 35 | 30 | SOD-123ST
B1JW-ST | 1 | 600 | 1.7 | 1 | 5 | 600 | 35 | 30 | SOD-123ST
B1AW-F | 1 | 50 | 0.95 | 1 | 5 | 50 | 35 | 30 | SOD-123F
B1BW-F | 1 | 100 | 0.95 | 1 | 5 | 100 | 35 | 30 | SOD-123F
B1DW-F | 1 | 200 | 0.95 | 1 | 5 | 200 | 35 | 30 | SOD-123F
B1GW-F | 1 | 400 | 1.25 | 1 | 5 | 400 | 35 | 30 | SOD-123F
B1JW-F | 1 | 600 | 1.7 | 1 | 5 | 600 | 35 | 30 | SOD-123F
ER1005 | 1 | 50 | 0.95 | 1 | 5 | 50 | 35 | 30 | DO-41(DO-204AL)
ER101 | 1 | 100 | 0.95 | 1 | 5 | 100 | 35 | 30 | DO-41(DO-204AL)
ER102 | 1 | 200 | 0.95 | 1 | 5 | 200 | 35 | 30 | DO-41(DO-204AL)
ER104 | 1 | 400 | 1.25 | 1 | 5 | 400 | 35 | 30 | DO-41(DO-204AL)
ER106 | 1 | 600 | 1.7 | 1 | 5 | 600 | 35 | 30 | DO-41(DO-204AL)
ES1AAS | 1 | 50 | 0.95 | 1 | 5 | 50 | 35 | 30 | SMAS
ES1BAS | 1 | 100 | 0.95 | 1 | 5 | 100 | 35 | 30 | SMAS
ES1DAS | 1 | 200 | 0.95 | 1 | 5 | 200 | 35 | 30 | SMAS
ES1GAS | 1 | 400 | 1.25 | 1 | 5 | 400 | 35 | 30 | SMAS
ES1JAS | 1 | 600 | 1.7 | 1 | 5 | 600 | 35 | 30 | SMAS
ES1A | 1 | 50 | 0.95 | 1 | 5 | 50 | 35 | 30 | SMA(DO-214AC)
ES1B | 1 | 100 | 0.95 | 1 | 5 | 100 | 35 | 30 | SMA(DO-214AC)
ES1D | 1 | 200 | 0.95 | 1 | 5 | 200 | 35 | 30 | SMA(DO-214AC)
ES1G | 1 | 400 | 1.25 | 1 | 5 | 400 | 35 | 30 | SMA(DO-214AC)
ES1J | 1 | 600 | 1.7 | 1 | 5 | 600 | 35 | 30 | SMA(DO-214AC)
ES1AB | 1 | 50 | 0.95 | 1 | 5 | 50 | 35 | 30 | SMB(DO-214AA)
ES1BB | 1 | 100 | 0.95 | 1 | 5 | 100 | 35 | 30 | SMB(DO-214AA)
ES1DB | 1 | 200 | 0.95 | 1 | 5 | 200 | 35 | 30 | SMB(DO-214AA)
ES1GB | 1 | 400 | 1.25 | 1 | 5 | 400 | 35 | 30 | SMB(DO-214AA)
ES1JB | 1 | 600 | 1.7 | 1 | 5 | 600 | 35 | 30 | SMB(DO-214AA)
2.0A Super Fast Rectifiers (Glass Passivation Junction)
ER2005 | 2 | 50 | 0.95 | 2 | 5 | 50 | 35 | 50 | DO-15(DO-204AC)
ER201 | 2 | 100 | 0.95 | 2 | 5 | 100 | 35 | 50 | DO-15(DO-204AC)
ER202 | 2 | 200 | 0.95 | 2 | 5 | 200 | 35 | 50 | DO-15(DO-204AC)
ER204 | 2 | 400 | 1.25 | 2 | 5 | 400 | 35 | 50 | DO-15(DO-204AC)
ER206 | 2 | 600 | 1.7 | 2 | 5 | 600 | 35 | 50 | DO-15(DO-204AC)
ES2AA | 2 | 50 | 0.95 | 2 | 5 | 50 | 35 | 50 | SMA(DO-214AC)
ES2BA | 2 | 100 | 0.95 | 2 | 5 | 100 | 35 | 50 | SMA(DO-214AC)
ES2DA | 2 | 200 | 0.95 | 2 | 5 | 200 | 35 | 50 | SMA(DO-214AC)
ES2GA | 2 | 400 | 1.25 | 2 | 5 | 400 | 35 | 50 | SMA(DO-214AC)
ES2JA | 2 | 600 | 1.7 | 2 | 5 | 600 | 35 | 50 | SMA(DO-214AC)
ES2AAS | 2 | 50 | 0.95 | 2 | 5 | 50 | 35 | 50 | SMAS(DO-214AC)
ES2BAS | 2 | 100 | 0.95 | 2 | 5 | 100 | 35 | 50 | SMAS(DO-214AC)
ES2DAS | 2 | 200 | 0.95 | 2 | 5 | 200 | 35 | 50 | SMAS(DO-214AC)
ES2GAS | 2 | 400 | 1.25 | 2 | 5 | 400 | 35 | 50 | SMAS(DO-214AC)
ES2JAS | 2 | 600 | 1.7 | 2 | 5 | 600 | 35 | 50 | SMAS(DO-214AC)
ES2A | 2 | 50 | 0.95 | 2 | 5 | 50 | 35 | 50 | SMB(DO-214AA)
ES2B | 2 | 100 | 0.95 | 2 | 5 | 100 | 35 | 50 | SMB(DO-214AA)
ES2D | 2 | 200 | 0.95 | 2 | 5 | 200 | 35 | 50 | SMB(DO-214AA)
ES2G | 2 | 400 | 1.25 | 2 | 5 | 400 | 35 | 50 | SMB(DO-214AA)
ES2J | 2 | 600 | 1.7 | 2 | 5 | 600 | 35 | 50 | SMB(DO-214AA)
3.0A Super Fast Rectifiers (Glass Passivation Junction)
ER3005 | 3 | 50 | 0.95 | 3 | 5 | 50 | 35 | 100 | DO-27(DO-201AD)
ER301 | 3 | 100 | 0.95 | 3 | 5 | 100 | 35 | 100 | DO-27(DO-201AD)
ER302 | 3 | 200 | 0.95 | 3 | 5 | 200 | 35 | 100 | DO-27(DO-201AD)
ER304 | 3 | 400 | 1.25 | 3 | 5 | 400 | 35 | 100 | DO-27(DO-201AD)
ER306 | 3 | 600 | 1.7 | 3 | 5 | 600 | 35 | 100 | DO-27(DO-201AD)
ES3AB | 3 | 50 | 0.95 | 3 | 5 | 50 | 35 | 100 | SMB(DO-214AA)
ES3BB | 3 | 100 | 0.95 | 3 | 5 | 100 | 35 | 100 | SMB(DO-214AA)
ES3DB | 3 | 200 | 0.95 | 3 | 5 | 200 | 35 | 100 | SMB(DO-214AA)
ES3GB | 3 | 400 | 1.25 | 3 | 5 | 400 | 35 | 100 | SMB(DO-214AA)
ES3JB | 3 | 600 | 1.7 | 3 | 5 | 600 | 35 | 100 | SMB(DO-214AA)
ES3A | 3 | 50 | 0.95 | 3 | 5 | 50 | 35 | 100 | SMC(DO-214AB)
ES3B | 3 | 100 | 0.95 | 3 | 5 | 100 | 35 | 100 | SMC(DO-214AB)
ES3D | 3 | 200 | 0.95 | 3 | 5 | 200 | 35 | 100 | SMC(DO-214AB)
ES3G | 3 | 400 | 1.25 | 3 | 5 | 400 | 35 | 100 | SMC(DO-214AB)
ES3J | 3 | 600 | 1.7 | 3 | 5 | 600 | 35 | 100 | SMC(DO-214AB)
ESP3AS | 3 | 50 | 0.95 | 3 | 5 | 50 | 35 | 100 | TO-277B
ESP3BS | 3 | 100 | 0.95 | 3 | 5 | 100 | 35 | 100 | TO-277B
ESP3DS | 3 | 200 | 0.95 | 3 | 5 | 200 | 35 | 100 | TO-277B
ESP3GS | 3 | 400 | 1.25 | 3 | 5 | 400 | 35 | 100 | TO-277B
ESP3JS | 3 | 600 | 1.7 | 3 | 5 | 600 | 35 | 100 | TO-277B
5.0A Super Fast Rectifiers (Glass Passivation Junction)
ER5005 | 5 | 50 | 0.95 | 5 | 5 | 50 | 35 | 125 | DO-27(DO-201AD)
ER501 | 5 | 100 | 0.95 | 5 | 5 | 100 | 35 | 125 | DO-27(DO-201AD)
ER502 | 5 | 200 | 0.95 | 5 | 5 | 200 | 35 | 125 | DO-27(DO-201AD)
ER504 | 5 | 400 | 1.25 | 5 | 5 | 400 | 35 | 125 | DO-27(DO-201AD)
ER506 | 5 | 600 | 1.7 | 5 | 5 | 600 | 35 | 125 | DO-27(DO-201AD)
ES5AC | 5 | 50 | 0.95 | 5 | 5 | 50 | 35 | 125 | SMC(DO-214AB)
ES5BC | 5 | 100 | 0.95 | 5 | 5 | 100 | 35 | 125 | SMC(DO-214AB)
ES5DC | 5 | 200 | 0.95 | 5 | 5 | 200 | 35 | 125 | SMC(DO-214AB)
ES5GC | 5 | 400 | 1.25 | 5 | 5 | 400 | 35 | 125 | SMC(DO-214AB)
ES5JC | 5 | 600 | 1.7 | 5 | 5 | 600 | 35 | 125 | SMC(DO-214AB)
ED5005S | 5 | 50 | 0.95 | 5 | 5 | 50 | 35 | 125 | DPAK(TO-252)
ED501S | 5 | 100 | 0.95 | 5 | 5 | 100 | 35 | 125 | DPAK(TO-252)
ED502S | 5 | 200 | 0.95 | 5 | 5 | 200 | 35 | 125 | DPAK(TO-252)
ED504S | 5 | 400 | 1.25 | 5 | 5 | 400 | 35 | 125 | DPAK(TO-252)
ED506S | 5 | 600 | 1.7 | 5 | 5 | 600 | 35 | 125 | DPAK(TO-252)
ESP5AS | 5 | 50 | 0.95 | 5 | 5 | 50 | 35 | 125 | TO-277B
ESP5BS | 5 | 100 | 0.95 | 5 | 5 | 100 | 35 | 125 | TO-277B
ESP5DS | 5 | 200 | 0.95 | 5 | 5 | 200 | 35 | 125 | TO-277B
ESP5GS | 5 | 400 | 1.25 | 5 | 5 | 400 | 35 | 125 | TO-277B
ESP5JS | 5 | 600 | 1.7 | 5 | 5 | 600 | 35 | 125 | TO-277B
8.0A Super Fast Rectifiers (Glass Passivation Junction)
ET8005 | 8 | 50 | 0.95 | 8 | 5 | 50 | 35 | 150 | TO-220AC
ET801 | 8 | 100 | 0.95 | 8 | 5 | 100 | 35 | 150 | TO-220AC
ET802 | 8 | 200 | 0.95 | 8 | 5 | 200 | 35 | 150 | TO-220AC
ET804 | 8 | 400 | 1.3 | 8 | 5 | 400 | 50 | 150 | TO-220AC
ET806 | 8 | 600 | 1.7 | 8 | 5 | 600 | 50 | 150 | TO-220AC
ETF8005 | 8 | 50 | 0.95 | 8 | 5 | 50 | 35 | 150 | ITO-220AC
ETF801 | 8 | 100 | 0.95 | 8 | 5 | 100 | 35 | 150 | ITO-220AC
ETF802 | 8 | 200 | 0.95 | 8 | 5 | 200 | 35 | 150 | ITO-220AC
ETF804 | 8 | 400 | 1.3 | 8 | 5 | 400 | 50 | 150 | ITO-220AC
ETF806 | 8 | 600 | 1.7 | 8 | 5 | 600 | 50 | 150 | ITO-220AC
10.0A Super Fast Rectifiers (Glass Passivation Junction)
ET10005 | 10 | 50 | 0.95 | 10 | 5 | 50 | 35 | 150 | TO-220AC
ET1001 | 10 | 100 | 0.95 | 10 | 5 | 100 | 35 | 150 | TO-220AC
ET1002 | 10 | 200 | 0.95 | 10 | 5 | 200 | 35 | 150 | TO-220AC
ET1004 | 10 | 400 | 1.3 | 10 | 5 | 400 | 50 | 150 | TO-220AC
ET1006 | 10 | 600 | 1.7 | 10 | 5 | 600 | 50 | 150 | TO-220AC
ETF10005 | 10 | 50 | 0.95 | 10 | 5 | 50 | 35 | 150 | ITO-220AC
ETF1001 | 10 | 100 | 0.95 | 10 | 5 | 100 | 35 | 150 | ITO-220AC
ETF1002 | 10 | 200 | 0.95 | 10 | 5 | 200 | 35 | 150 | ITO-220AC
ETF1004 | 10 | 400 | 1.3 | 10 | 5 | 400 | 50 | 150 | ITO-220AC
ETF1006 | 10 | 600 | 1.7 | 10 | 5 | 600 | 50 | 150 | ITO-220AC
ET10005CT | 10 | 50 | 0.95 | 5 | 5 | 50 | 35 | 125 | TO-220AB
ET1001CT | 10 | 100 | 0.95 | 5 | 5 | 100 | 35 | 125 | TO-220AB
ET1002CT | 10 | 200 | 0.95 | 5 | 5 | 200 | 35 | 125 | TO-220AB
ET1004CT | 10 | 400 | 1.25 | 5 | 5 | 400 | 35 | 125 | TO-220AB
ET1006CT | 10 | 600 | 1.7 | 5 | 5 | 600 | 35 | 125 | TO-220AB
ETF10005CT | 10 | 50 | 0.95 | 5 | 5 | 50 | 35 | 125 | ITO-220AB
ETF1001CT | 10 | 100 | 0.95 | 5 | 5 | 100 | 35 | 125 | ITO-220AB
ETF1002CT | 10 | 200 | 0.95 | 5 | 5 | 200 | 35 | 125 | ITO-220AB
ETF1004CT | 10 | 400 | 1.25 | 5 | 5 | 400 | 35 | 125 | ITO-220AB
ETF1006CT | 10 | 600 | 1.7 | 5 | 5 | 600 | 35 | 125 | ITO-220AB
16.0A Super Fast Rectifiers (Glass Passivation Junction)
ET16005CT | 16 | 50 | 0.95 | 8 | 5 | 50 | 35 | 150 | TO-220AB
ET1601CT | 16 | 100 | 0.95 | 8 | 5 | 100 | 35 | 150 | TO-220AB
ET1602CT | 16 | 200 | 0.95 | 8 | 5 | 200 | 35 | 150 | TO-220AB
ET1604CT | 16 | 400 | 1.3 | 8 | 5 | 400 | 50 | 150 | TO-220AB
ET1606CT | 16 | 600 | 1.7 | 8 | 5 | 600 | 50 | 150 | TO-220AB
ETF16005CT | 16 | 50 | 0.95 | 8 | 5 | 50 | 35 | 150 | ITO-220AB
ETF1601CT | 16 | 100 | 0.95 | 8 | 5 | 100 | 35 | 150 | ITO-220AB
ETF1602CT | 16 | 200 | 0.95 | 8 | 5 | 200 | 35 | 150 | ITO-220AB
ETF1604CT | 16 | 400 | 1.3 | 8 | 5 | 400 | 50 | 150 | ITO-220AB
ETF1606CT | 16 | 600 | 1.7 | 8 | 5 | 600 | 50 | 150 | ITO-220AB

## Schottky
Part Number | IO(A) | VR(V) | VF(Max) @ 25C |  | IR(Max) @ 25C |  | IFSM | Package
|  |  | VFM(V) | IFM(A) | IR(uA) | VR(V) | A
1.0A
SR12 | 1 | 20 | 0.45 | 1 | 500 | 20 |  | DO-41(DO-204AL)
SR14 | 1 | 40 | 0.5 | 1 | 500 | 40 |  | DO-41(DO-204AL)
SR16 | 1 | 60 | 0.7 | 1 | 500 | 60 |  | DO-41(DO-204AL)
SR110 | 1 | 100 | 0.85 | 1 | 500 | 100 |  | DO-41(DO-204AL)
SR115 | 1 | 150 | 0.87 | 1 | 500 | 150 |  | DO-41(DO-204AL)
SR120 | 1 | 200 | 0.9 | 1 | 500 | 200 |  | DO-41(DO-204AL)
SK12AS | 1 | 20 | 0.45 | 1 | 500 | 20 |  | SMAS(DO-214AC)
SK14AS | 1 | 40 | 0.5 | 1 | 500 | 40 |  | SMAS(DO-214AC)
SK15AS | 1 | 50 | 0.5 | 1 | 500 | 50 |  | SMAS(DO-214AC)
SK16AS | 1 | 60 | 0.7 | 1 | 500 | 60 |  | SMAS(DO-214AC)
SK110AS | 1 | 100 | 0.85 | 1 | 500 | 100 |  | SMAS(DO-214AC)
SK115AS | 1 | 150 | 0.87 | 1 | 500 | 150 |  | SMAS(DO-214AC)
SK120AS | 1 | 200 | 0.9 | 1 | 500 | 200 |  | SMAS(DO-214AC)
SK12A | 1 | 20 | 0.45 | 1 | 500 | 20 |  | SMA(DO-214AC)
SK14A | 1 | 40 | 0.5 | 1 | 500 | 40 |  | SMA(DO-214AC)
SK16A | 1 | 60 | 0.7 | 1 | 500 | 60 |  | SMA(DO-214AC)
SK110A | 1 | 100 | 0.85 | 1 | 500 | 100 |  | SMA(DO-214AC)
SK115A | 1 | 150 | 0.87 | 1 | 500 | 150 |  | SMA(DO-214AC)
SK120A | 1 | 200 | 0.9 | 1 | 500 | 200 |  | SMA(DO-214AC)
SK12B | 1 | 20 | 0.45 | 1 | 500 | 20 |  | SMB(DO-214AA)
SK14B | 1 | 40 | 0.5 | 1 | 500 | 40 |  | SMB(DO-214AA)
SK16B | 1 | 60 | 0.7 | 1 | 500 | 60 |  | SMB(DO-214AA)
SK110B | 1 | 100 | 0.85 | 1 | 500 | 100 |  | SMB(DO-214AA)
SK115B | 1 | 150 | 0.87 | 1 | 500 | 150 |  | SMB(DO-214AA)
SK120B | 1 | 200 | 0.9 | 1 | 500 | 200 |  | SMB(DO-214AA)
SK12MAS | 1 | 20 | 0.45 | 1 | 500 | 20 |  | MINI SMAS
SK14MAS | 1 | 40 | 0.5 | 1 | 500 | 40 |  | MINI SMAS
SK16MAS | 1 | 60 | 0.7 | 1 | 500 | 60 |  | MINI SMAS
SK110MAS | 1 | 100 | 0.85 | 1 | 500 | 100 |  | MINI SMAS
SK115MAS | 1 | 150 | 0.87 | 1 | 500 | 150 |  | MINI SMAS
SK120MAS | 1 | 200 | 0.9 | 1 | 500 | 200 |  | MINI SMAS
SK14MAFG | 1 | 40 | 0.55 | 1 | 100 | 40 |  | SMAF
SK16MAFG | 1 | 60 | 0.7 | 1 | 100 | 60 |  | SMAF
SK110MAFG | 1 | 100 | 0.85 | 1 | 50 | 100 |  | SMAF
SK115MAFG | 1 | 150 | 0.92 | 1 | 50 | 150 |  | SMAF
SK120MAFG | 1 | 200 | 0.92 | 1 | 50 | 200 |  | SMAF
2.0A
SR22 | 2 | 20 | 0.45 | 2 | 500 | 20 |  | DO-15(DO-204AC)
SR24 | 2 | 40 | 0.5 | 2 | 500 | 40 |  | DO-15(DO-204AC)
SR26 | 2 | 60 | 0.7 | 2 | 500 | 60 |  | DO-15(DO-204AC)
SR210 | 2 | 100 | 0.85 | 2 | 500 | 100 |  | DO-15(DO-204AC)
SR215 | 2 | 150 | 0.87 | 2 | 500 | 150 |  | DO-15(DO-204AC)
SR220 | 2 | 200 | 0.9 | 2 | 500 | 200 |  | DO-15(DO-204AC)
SR22-DO41 | 2 | 20 | 0.45 | 2 | 500 | 20 |  | DO-41(DO-204AL)
SR24-DO41 | 2 | 40 | 0.5 | 2 | 500 | 40 |  | DO-41(DO-204AL)
SR26-DO41 | 2 | 60 | 0.7 | 2 | 500 | 60 |  | DO-41(DO-204AL)
SR210-DO41 | 2 | 100 | 0.85 | 2 | 500 | 100 |  | DO-41(DO-204AL)
SR215-DO41 | 2 | 150 | 0.87 | 2 | 500 | 150 |  | DO-41(DO-204AL)
SR220-DO41 | 2 | 200 | 0.9 | 2 | 500 | 200 |  | DO-41(DO-204AL)
SK22AS | 2 | 20 | 0.45 | 2 | 500 | 20 |  | SMAS(DO-214AC)
SK24AS | 2 | 40 | 0.5 | 2 | 500 | 40 |  | SMAS(DO-214AC)
SK26AS | 2 | 60 | 0.7 | 2 | 500 | 60 |  | SMAS(DO-214AC)
SK210AS | 2 | 100 | 0.85 | 2 | 500 | 100 |  | SMAS(DO-214AC)
SK215AS | 2 | 150 | 0.87 | 2 | 500 | 150 |  | SMAS(DO-214AC)
SK220AS | 2 | 200 | 0.9 | 2 | 500 | 200 |  | SMAS(DO-214AC)
SK22A | 2 | 20 | 0.45 | 2 | 500 | 20 |  | SMA(DO-214AC)
SK24A | 2 | 40 | 0.5 | 2 | 500 | 40 |  | SMA(DO-214AC)
SK26A | 2 | 60 | 0.7 | 2 | 500 | 60 |  | SMA(DO-214AC)
SK210A | 2 | 100 | 0.85 | 2 | 500 | 100 |  | SMA(DO-214AC)
SK215A | 2 | 150 | 0.87 | 2 | 500 | 150 |  | SMA(DO-214AC)
SK220A | 2 | 200 | 0.9 | 2 | 500 | 200 |  | SMA(DO-214AC)
SK22B | 2 | 20 | 0.45 | 2 | 500 | 20 |  | SMB(DO-214AA)
SK24B | 2 | 40 | 0.5 | 2 | 500 | 40 |  | SMB(DO-214AA)
SK26B | 2 | 60 | 0.7 | 2 | 500 | 60 |  | SMB(DO-214AA)
SK210B | 2 | 100 | 0.85 | 2 | 500 | 100 |  | SMB(DO-214AA)
SK215B | 2 | 150 | 0.87 | 2 | 500 | 150 |  | SMB(DO-214AA)
SK220B | 2 | 200 | 0.9 | 2 | 500 | 200 |  | SMB(DO-214AA)
SK24MAFG | 2 | 40 | 0.55 | 2 | 100 | 40 |  | SMAF
SK26MAFG | 2 | 60 | 0.7 | 2 | 100 | 60 |  | SMAF
SK210MAFG | 2 | 100 | 0.85 | 2 | 50 | 100 |  | SMAF
SK215MAFG | 2 | 150 | 0.92 | 2 | 50 | 150 |  | SMAF
SK220MAFG | 2 | 200 | 0.92 | 2 | 50 | 200 |  | SMAF
3.0A
SR32 | 3 | 20 | 0.45 | 3 | 500 | 20 |  | DO-27(DO-201AD)
SR34 | 3 | 40 | 0.5 | 3 | 500 | 40 |  | DO-27(DO-201AD)
SR36 | 3 | 60 | 0.7 | 3 | 500 | 60 |  | DO-27(DO-201AD)
SR310 | 3 | 100 | 0.85 | 3 | 500 | 100 |  | DO-27(DO-201AD)
SR315 | 3 | 150 | 0.87 | 3 | 500 | 150 |  | DO-27(DO-201AD)
SR320 | 3 | 200 | 0.9 | 3 | 500 | 200 |  | DO-27(DO-201AD)
SK32AS | 3 | 20 | 0.45 | 3 | 500 | 20 |  | SMAS(DO-214AC)
SK34AS | 3 | 40 | 0.5 | 3 | 500 | 40 |  | SMAS(DO-214AC)
SK345AS | 3 | 45 | 0.5 | 3 | 500 | 45 |  | SMAS(DO-214AC)
SK36AS | 3 | 60 | 0.7 | 3 | 500 | 60 |  | SMAS(DO-214AC)
SK310AS | 3 | 100 | 0.85 | 3 | 500 | 100 |  | SMAS(DO-214AC)
SK315AS | 3 | 150 | 0.87 | 3 | 500 | 150 |  | SMAS(DO-214AC)
SK320AS | 3 | 200 | 0.9 | 3 | 500 | 200 |  | SMAS(DO-214AC)
SK32A | 3 | 20 | 0.45 | 3 | 500 | 20 |  | SMA(DO-214AC)
SK34A | 3 | 40 | 0.5 | 3 | 500 | 40 |  | SMA(DO-214AC)
SK345A | 3 | 45 | 0.5 | 3 | 500 | 45 |  | SMA(DO-214AC)
SK36A | 3 | 60 | 0.7 | 3 | 500 | 60 |  | SMA(DO-214AC)
SK310A | 3 | 100 | 0.85 | 3 | 500 | 100 |  | SMA(DO-214AC)
SK315A | 3 | 150 | 0.87 | 3 | 500 | 150 |  | SMA(DO-214AC)
SK320A | 3 | 200 | 0.9 | 3 | 500 | 200 |  | SMA(DO-214AC)
SK32B | 3 | 20 | 0.45 | 3 | 500 | 20 |  | SMB(DO-214AA)
SK34B | 3 | 40 | 0.5 | 3 | 500 | 40 |  | SMB(DO-214AA)
SK36B | 3 | 60 | 0.7 | 3 | 500 | 60 |  | SMB(DO-214AA)
SK310B | 3 | 100 | 0.85 | 3 | 500 | 100 |  | SMB(DO-214AA)
SK315B | 3 | 150 | 0.87 | 3 | 500 | 150 |  | SMB(DO-214AA)
SK320B | 3 | 200 | 0.9 | 3 | 500 | 200 |  | SMB(DO-214AA)
SK32C | 3 | 20 | 0.45 | 3 | 500 | 20 |  | SMC(DO-214AB)
SK34C | 3 | 40 | 0.5 | 3 | 500 | 40 |  | SMC(DO-214AB)
SK36C | 3 | 60 | 0.7 | 3 | 500 | 60 |  | SMC(DO-214AB)
SK310C | 3 | 100 | 0.85 | 3 | 500 | 100 |  | SMC(DO-214AB)
SK315C | 3 | 150 | 0.87 | 3 | 500 | 150 |  | SMC(DO-214AB)
SK320C | 3 | 200 | 0.9 | 3 | 500 | 200 |  | SMC(DO-214AB)
SK34MAFG | 3 | 40 | 0.55 | 3 | 100 | 40 |  | SMAF
SK36MAFG | 3 | 60 | 0.7 | 3 | 100 | 60 |  | SMAF
SK310MAFG | 3 | 100 | 0.85 | 3 | 50 | 100 |  | SMAF
SK315MAFG | 3 | 150 | 0.92 | 3 | 50 | 150 |  | SMAF
SK320MAFG | 3 | 200 | 0.92 | 3 | 50 | 200 |  | SMAF
5.0A
SR52 | 5 | 20 | 0.5 | 5 | 500 | 20 |  | DO-27(DO-201AD)
SR54 | 5 | 40 | 0.55 | 5 | 500 | 40 |  | DO-27(DO-201AD)
SR56 | 5 | 60 | 0.7 | 5 | 500 | 60 |  | DO-27(DO-201AD)
SR510 | 5 | 100 | 0.85 | 5 | 500 | 100 |  | DO-27(DO-201AD)
SR515 | 5 | 150 | 0.87 | 5 | 500 | 150 |  | DO-27(DO-201AD)
SR520 | 5 | 200 | 0.9 | 5 | 500 | 200 |  | DO-27(DO-201AD)
SR520RS | 5 | 200 | 0.9 | 5 | 500 | 200 |  | DO-27(DO-201AD)
SK52AS | 5 | 20 | 0.5 | 5 | 500 | 20 |  | SMAS(DO-214AC)
SK54AS | 5 | 40 | 0.55 | 5 | 500 | 40 |  | SMAS(DO-214AC)
SK56AS | 5 | 60 | 0.7 | 5 | 500 | 60 |  | SMAS(DO-214AC)
SK510AS | 5 | 100 | 0.85 | 5 | 500 | 100 |  | SMAS(DO-214AC)
SK515AS | 5 | 150 | 0.87 | 5 | 500 | 150 |  | SMAS(DO-214AC)
SK520AS | 5 | 200 | 0.9 | 5 | 500 | 200 |  | SMAS(DO-214AC)
SK52A | 5 | 20 | 0.5 | 5 | 500 | 20 |  | SMA(DO-214AC)
SK54A | 5 | 40 | 0.55 | 5 | 500 | 40 |  | SMA(DO-214AC)
SK56A | 5 | 60 | 0.7 | 5 | 500 | 60 |  | SMA(DO-214AC)
SK510A | 5 | 100 | 0.85 | 5 | 500 | 100 |  | SMA(DO-214AC)
SK515A | 5 | 150 | 0.87 | 5 | 500 | 150 |  | SMA(DO-214AC)
SK520A | 5 | 200 | 0.9 | 5 | 500 | 200 |  | SMA(DO-214AC)
SK52B | 5 | 20 | 0.5 | 5 | 500 | 20 |  | SMB(DO-214AA)
SK54B | 5 | 40 | 0.55 | 5 | 500 | 40 |  | SMB(DO-214AA)
SK56B | 5 | 60 | 0.7 | 5 | 500 | 60 |  | SMB(DO-214AA)
SK510B | 5 | 100 | 0.85 | 5 | 500 | 100 |  | SMB(DO-214AA)
SK515B | 5 | 150 | 0.87 | 5 | 500 | 150 |  | SMB(DO-214AA)
SK520B | 5 | 200 | 0.9 | 5 | 500 | 200 |  | SMB(DO-214AA)
SK52C | 5 | 20 | 0.5 | 5 | 500 | 20 |  | SMC(DO-214AB)
SK54C | 5 | 40 | 0.55 | 5 | 500 | 40 |  | SMC(DO-214AB)
SK56C | 5 | 60 | 0.7 | 5 | 500 | 60 |  | SMC(DO-214AB)
SK510C | 5 | 100 | 0.85 | 5 | 500 | 100 |  | SMC(DO-214AB)
SK515C | 5 | 150 | 0.87 | 5 | 500 | 150 |  | SMC(DO-214AB)
SK520C | 5 | 200 | 0.9 | 5 | 500 | 200 |  | SMC(DO-214AB)
SBP520S | 5 | 20 | 0.55 | 5 | 500 | 20 |  | TO-277B
SBP540S | 5 | 40 | 0.55 | 5 | 500 | 40 |  | TO-277B
SBP545S | 5 | 45 | 0.55 | 5 | 500 | 45 |  | TO-277B
SBP560S | 5 | 60 | 0.7 | 5 | 500 | 60 |  | TO-277B
SBP565S | 5 | 65 | 0.7 | 5 | 500 | 65 |  | TO-277B
SBP5100S | 5 | 100 | 0.85 | 5 | 500 | 100 |  | TO-277B
SBP5150S | 5 | 150 | 0.87 | 5 | 500 | 150 |  | TO-277B
SBP5200S | 5 | 200 | 0.9 | 5 | 500 | 200 |  | TO-277B
SK54MAFG | 5 | 40 | 0.55 | 5 | 100 | 40 |  | SMAF
SK56MAFG | 5 | 60 | 0.7 | 5 | 100 | 60 |  | SMAF
SK510MAFG | 5 | 100 | 0.85 | 5 | 50 | 100 |  | SMAF
SK515MAFG | 5 | 150 | 0.92 | 5 | 50 | 150 |  | SMAF
SK520MAFG | 5 | 200 | 0.92 | 5 | 50 | 200 |  | SMAF
10.0A
SBP1040S | 10 | 40 | 0.55 | 10 | 500 | 40 |  | TO-277B
SBP1045S | 10 | 45 | 0.55 | 10 | 500 | 45 |  | TO-277B
SBP1060S | 10 | 60 | 0.7 | 10 | 500 | 60 |  | TO-277B
SBP1065S | 10 | 65 | 0.7 | 10 | 500 | 65 |  | TO-277B
Part Number | IO(A) | VR(V) | VF(Max) @ 25C |  | IR(Max) @ 25C |  |  | Package
|  |  | VFM(V) | IFM(A) | IR(uA) | VR(V)
1.0A
B140LW | 1 | 40 | 0.45 | 1 | 1000 | 40 |  | SOD-123
B140LW-S | 1 | 40 | 0.4 | 1 | 1000 | 40 |  | SOD-123S
B140LW-ST | 1 | 40 | 0.4 | 1 | 1000 | 40 |  | SOD-123ST
B140LW-F | 1 | 40 | 0.4 | 1 | 1000 | 40 |  | SOD-123F
B140LWS-F | 1 | 40 | 0.4 | 1 | 1000 | 40 |  | SOD-323F
B120LLW-F | 1 | 20 | 0.33 | 1 | 1000 | 40 |  | SOD-123F
B140LLW-S | 1 | 40 | 0.35 | 1 | 1000 | 40 |  | SOD-123S
B140LLW-ST | 1 | 40 | 0.35 | 1 | 1000 | 40 |  | SOD-123ST
SL14A | 1 | 40 | 0.4 | 1 | 1000 | 40 |  | SMA(DO-214AC)
SKL12A | 1 | 20 | 0.4 | 1 | 500 | 20 |  | SMA(DO-214AC)
SKL14A | 1 | 40 | 0.45 | 1 | 500 | 40 |  | SMA(DO-214AC)
SKL16A | 1 | 60 | 0.55 | 1 | 500 | 60 |  | SMA(DO-214AC)
SKL110A | 1 | 100 | 0.75 | 1 | 500 | 100 |  | SMA(DO-214AC)
SKL115A | 1 | 150 | 0.82 | 1 | 500 | 150 |  | SMA(DO-214AC)
SKL120A | 1 | 200 | 0.85 | 1 | 500 | 200 |  | SMA(DO-214AC)
SKL12B | 1 | 20 | 0.4 | 1 | 500 | 20 |  | SMB(DO-214AA)
SKL14B | 1 | 40 | 0.45 | 1 | 500 | 40 |  | SMB(DO-214AA)
SKL16B | 1 | 60 | 0.55 | 1 | 500 | 60 |  | SMB(DO-214AA)
SKL110B | 1 | 100 | 0.75 | 1 | 500 | 100 |  | SMB(DO-214AA)
SKL115B | 1 | 150 | 0.82 | 1 | 500 | 150 |  | SMB(DO-214AA)
SKL120B | 1 | 200 | 0.85 | 1 | 500 | 200 |  | SMB(DO-214AA)
2.0A
B240LW-S | 2 | 40 | 0.4 | 2 | 1000 | 40 |  | SOD-123S
B240LW-ST | 2 | 40 | 0.4 | 2 | 1000 | 40 |  | SOD-123ST
B240LW-F | 2 | 40 | 0.4 | 2 | 1000 | 40 |  | SOD-123F
B240LLW-ST | 2 | 40 | 0.35 | 2 | 1000 | 40 |  | SOD-123ST
SL24A | 2 | 40 | 0.4 | 2 | 1000 | 40 |  | SMA(DO-214AC)
SL24AS | 2 | 40 | 0.4 | 2 | 1000 | 40 |  | SMAS(DO-214AC)
SKL22A | 2 | 20 | 0.4 | 2 | 500 | 20 |  | SMA(DO-214AC)
SKL24A | 2 | 40 | 0.45 | 2 | 500 | 40 |  | SMA(DO-214AC)
SKL26A | 2 | 60 | 0.55 | 2 | 500 | 60 |  | SMA(DO-214AC)
SKL210A | 2 | 100 | 0.75 | 2 | 500 | 100 |  | SMA(DO-214AC)
SKL215A | 2 | 150 | 0.82 | 2 | 500 | 150 |  | SMA(DO-214AC)
SKL220A | 2 | 200 | 0.85 | 2 | 500 | 200 |  | SMA(DO-214AC)
SKL22B | 2 | 20 | 0.4 | 2 | 500 | 20 |  | SMB(DO-214AA)
SKL24B | 2 | 40 | 0.45 | 2 | 500 | 40 |  | SMB(DO-214AA)
SKL26B | 2 | 60 | 0.55 | 2 | 500 | 60 |  | SMB(DO-214AA)
SKL210B | 2 | 100 | 0.75 | 2 | 500 | 100 |  | SMB(DO-214AA)
SKL215B | 2 | 150 | 0.82 | 2 | 500 | 150 |  | SMB(DO-214AA)
SKL220B | 2 | 200 | 0.85 | 2 | 500 | 200 |  | SMB(DO-214AA)
SKL22C | 2 | 20 | 0.4 | 2 | 500 | 20 |  | SMC(DO-214AB)
SKL24C | 2 | 40 | 0.45 | 2 | 500 | 40 |  | SMC(DO-214AB)
SKL26C | 2 | 60 | 0.55 | 2 | 500 | 60 |  | SMC(DO-214AB)
SKL210C | 2 | 100 | 0.75 | 2 | 500 | 100 |  | SMC(DO-214AB)
SKL215C | 2 | 150 | 0.82 | 2 | 500 | 150 |  | SMC(DO-214AB)
SKL220C | 2 | 200 | 0.85 | 2 | 500 | 200 |  | SMC(DO-214AB)
3.0A
SL32A | 3 | 20 | 0.38 | 3 | 2000 | 20 |  | SMA(DO-214AC)
SL34A | 3 | 40 | 0.4 | 3 | 2000 | 40 |  | SMA(DO-214AC)
SNL34A | 3 | 40 | 0.4 | 3 | 1000 | 40 |  | SMA(DO-214AC)
SL32B | 3 | 20 | 0.38 | 3 | 2000 | 20 |  | SMB(DO-214AA)
SL34B | 3 | 40 | 0.4 | 3 | 2000 | 40 |  | SMB(DO-214AA)
SKL32A | 3 | 20 | 0.4 | 3 | 500 | 20 |  | SMA(DO-214AC)
SKL34A | 3 | 40 | 0.45 | 3 | 500 | 40 |  | SMA(DO-214AC)
SKL345A | 3 | 45 | 0.45 | 3 | 500 | 45 |  | SMA(DO-214AC)
SKL36A | 3 | 60 | 0.55 | 3 | 500 | 60 |  | SMA(DO-214AC)
SKL310A | 3 | 100 | 0.75 | 3 | 500 | 100 |  | SMA(DO-214AC)
SKL315A | 3 | 150 | 0.82 | 3 | 500 | 150 |  | SMA(DO-214AC)
SKL320A | 3 | 200 | 0.85 | 3 | 500 | 200 |  | SMA(DO-214AC)
SKL32AS | 3 | 20 | 0.4 | 3 | 500 | 20 |  | SMAS(DO-214AC)
SKL34AS | 3 | 40 | 0.45 | 3 | 500 | 40 |  | SMAS(DO-214AC)
SKL36AS | 3 | 60 | 0.55 | 3 | 500 | 60 |  | SMAS(DO-214AC)
SKL310AS | 3 | 100 | 0.75 | 3 | 500 | 100 |  | SMAS(DO-214AC)
SKL315AS | 3 | 150 | 0.82 | 3 | 500 | 150 |  | SMAS(DO-214AC)
SKL320AS | 3 | 200 | 0.85 | 3 | 500 | 200 |  | SMAS(DO-214AC)
SKL34ASTG | 3 | 45 | 0.45 | 3 | 500 | 45 |  | SMA-HST
SKL32B | 3 | 20 | 0.4 | 3 | 500 | 20 |  | SMB(DO-214AA)
SKL34B | 3 | 40 | 0.45 | 3 | 500 | 40 |  | SMB(DO-214AA)
SKL36B | 3 | 60 | 0.55 | 3 | 500 | 60 |  | SMB(DO-214AA)
SKL310B | 3 | 100 | 0.75 | 3 | 500 | 100 |  | SMB(DO-214AA)
SKL315B | 3 | 150 | 0.82 | 3 | 500 | 150 |  | SMB(DO-214AA)
SKL320B | 3 | 200 | 0.85 | 3 | 500 | 200 |  | SMB(DO-214AA)
SKL32C | 3 | 20 | 0.4 | 3 | 500 | 20 |  | SMC(DO-214AB)
SKL34C | 3 | 40 | 0.45 | 3 | 500 | 40 |  | SMC(DO-214AB)
SKL36C | 3 | 60 | 0.55 | 3 | 500 | 60 |  | SMC(DO-214AB)
SKL310C | 3 | 100 | 0.75 | 3 | 500 | 100 |  | SMC(DO-214AB)
SKL315C | 3 | 150 | 0.82 | 3 | 500 | 150 |  | SMC(DO-214AB)
SKL320C | 3 | 200 | 0.85 | 3 | 500 | 200 |  | SMC(DO-214AB)
Part Number | IO(A) | VR(V) | VF(Max) @ 25C |  | IR(Max) @ 25C |  |  | Package
|  |  | VFM(V) | IFM(A) | IR(uA) | VR(V)
10.0A
SBF1040 | 10 | 40 | 0.55 | 10 | 500 | 40 |  | ITO-220AC
SBF1045 | 10 | 45 | 0.55 | 10 | 500 | 45 |  | ITO-220AC
SBF1060 | 10 | 60 | 0.7 | 10 | 500 | 60 |  | ITO-220AC
SBF1065 | 10 | 65 | 0.7 | 10 | 500 | 65 |  | ITO-220AC
SB1040CT | 10 | 40 | 0.55 | 5 | 500 | 40 |  | TO-220AB
SB1045CT | 10 | 45 | 0.55 | 5 | 500 | 45 |  | TO-220AB
SB1060CT | 10 | 60 | 0.7 | 5 | 500 | 60 |  | TO-220AB
SB1065CT | 10 | 65 | 0.7 | 5 | 500 | 65 |  | TO-220AB
SBF1040CT | 10 | 40 | 0.55 | 5 | 500 | 40 |  | ITO-220AB
SBF1045CT | 10 | 45 | 0.55 | 5 | 500 | 45 |  | ITO-220AB
SBF1060CT | 10 | 60 | 0.7 | 5 | 500 | 60 |  | ITO-220AB
SBF1065CT | 10 | 65 | 0.7 | 5 | 500 | 65 |  | ITO-220AB
MBR1040CT | 10 | 40 | 0.7 | 5 | 100 | 40 |  | TO-220AB
MBR1045CT | 10 | 45 | 0.7 | 5 | 100 | 45 |  | TO-220AB
MBR1045CT-J | 10 | 45 | 0.7 | 5 | 100 | 45 |  | TO-220AB-J
MBR1060CT | 10 | 60 | 0.79 | 5 | 100 | 60 |  | TO-220AB
MBR1065CT | 10 | 65 | 0.79 | 5 | 100 | 65 |  | TO-220AB
MBR10100CT | 10 | 100 | 0.81 | 5 | 100 | 100 |  | TO-220AB
MBR10100CT-J | 10 | 100 | 0.85 | 5 | 100 | 100 |  | TO-220AB-J
MBR10150CT | 10 | 150 | 0.87 | 5 | 100 | 150 |  | TO-220AB
MBR10200CT | 10 | 200 | 0.9 | 5 | 100 | 200 |  | TO-220AB
MBRB1040CT | 10 | 40 | 0.7 | 5 | 100 | 40 |  | D2PAK(TO-263)
MBRB1045CT | 10 | 45 | 0.7 | 5 | 100 | 45 |  | D2PAK(TO-263)
MBRB1060CT | 10 | 60 | 0.79 | 5 | 100 | 60 |  | D2PAK(TO-263)
MBRB1065CT | 10 | 65 | 0.79 | 5 | 100 | 65 |  | D2PAK(TO-263)
MBRB10100CT | 10 | 100 | 0.85 | 5 | 100 | 100 |  | D2PAK(TO-263)
MBRB10150CT | 10 | 150 | 0.87 | 5 | 100 | 150 |  | D2PAK(TO-263)
MBRB10200CT | 10 | 200 | 0.9 | 5 | 100 | 200 |  | D2PAK(TO-263)
MBRF1040CT | 10 | 40 | 0.7 | 5 | 100 | 40 |  | ITO-220AB
MBRF1045CT | 10 | 45 | 0.7 | 5 | 100 | 45 |  | ITO-220AB
MBRF1060CT | 10 | 60 | 0.79 | 5 | 100 | 60 |  | ITO-220AB
MBRF1065CT | 10 | 65 | 0.79 | 5 | 100 | 65 |  | ITO-220AB
MBRF10100CT | 10 | 100 | 0.85 | 5 | 100 | 100 |  | ITO-220AB
MBRF10150CT | 10 | 150 | 0.87 | 5 | 100 | 150 |  | ITO-220AB
MBRF10200CT | 10 | 200 | 0.9 | 5 | 100 | 200 |  | ITO-220AB
MBRF10L40CT | 10 | 40 | 0.6 | 5 | 100 | 40 |  | ITO-220AB
MBRF10L45CT | 10 | 45 | 0.6 | 5 | 100 | 45 |  | ITO-220AB
MBRF10L60CT | 10 | 60 | 0.65 | 5 | 100 | 60 |  | ITO-220AB
MBRF10L65CT | 10 | 65 | 0.65 | 5 | 100 | 65 |  | ITO-220AB
MBRF10L100CT | 10 | 100 | 0.75 | 5 | 100 | 100 |  | ITO-220AB
MBRF10L120CT | 10 | 120 | 0.77 | 5 | 100 | 120 |  | ITO-220AB
MBRF10L150CT | 10 | 150 | 0.82 | 5 | 100 | 150 |  | ITO-220AB
MBRF10L200CT | 10 | 200 | 0.85 | 5 | 100 | 200 |  | ITO-220AB
16.0A
SBB1640CT | 16 | 40 | 0.55 | 8 | 500 | 40 |  | D2PAK(TO-263)
SBB1645CT | 16 | 45 | 0.55 | 8 | 500 | 45 |  | D2PAK(TO-263)
SBB1660CT | 16 | 60 | 0.7 | 8 | 500 | 60 |  | D2PAK(TO-263)
SBB1665CT | 16 | 65 | 0.7 | 8 | 500 | 65 |  | D2PAK(TO-263)
20.0A
SB2040CT | 20 | 40 | 0.55 | 10 | 500 | 40 |  | TO-220AB
SB2045CT | 20 | 45 | 0.55 | 10 | 500 | 45 |  | TO-220AB
SB2060CT | 20 | 60 | 0.7 | 10 | 500 | 60 |  | TO-220AB
SB2065CT | 20 | 65 | 0.7 | 10 | 500 | 65 |  | TO-220AB
SBF2040CT | 20 | 40 | 0.55 | 10 | 500 | 40 |  | ITO-220AB
SBF2045CT | 20 | 45 | 0.55 | 10 | 500 | 45 |  | ITO-220AB
SBF2060CT | 20 | 60 | 0.7 | 10 | 500 | 60 |  | ITO-220AB
MBR2040CT | 20 | 40 | 0.7 | 10 | 100 | 40 |  | TO-220AB
MBR2045CT | 20 | 45 | 0.7 | 10 | 100 | 45 |  | TO-220AB
MBR2060CT | 20 | 60 | 0.79 | 10 | 100 | 60 |  | TO-220AB
MBR2065CT | 20 | 65 | 0.79 | 10 | 100 | 65 |  | TO-220AB
MBR20100CT | 20 | 100 | 0.85 | 10 | 100 | 100 |  | TO-220AB
MBR20120CT | 20 | 120 | 0.85 | 10 | 100 | 120 |  | TO-220AB
MBR20150CT | 20 | 200 | 0.87 | 10 | 100 | 150 |  | TO-220AB
MBR20200CT | 20 | 200 | 0.9 | 10 | 100 | 200 |  | TO-220AB
MBR20L40CT | 20 | 40 | 0.6 | 10 | 100 | 40 |  | TO-220AB
MBR20L45CT | 20 | 45 | 0.6 | 10 | 100 | 45 |  | TO-220AB
MBR20L60CT | 20 | 60 | 0.65 | 10 | 100 | 60 |  | TO-220AB
MBR20L65CT | 20 | 65 | 0.65 | 10 | 100 | 65 |  | TO-220AB
MBR20L100CT | 20 | 100 | 0.75 | 10 | 100 | 100 |  | TO-220AB
MBR20L150CT | 20 | 150 | 0.82 | 10 | 100 | 150 |  | TO-220AB
MBR20L200CT | 20 | 200 | 0.85 | 10 | 100 | 200 |  | TO-220AB
MBRF2040CT | 20 | 40 | 0.7 | 10 | 100 | 40 |  | ITO-220AB
MBRF2045CT | 20 | 45 | 0.7 | 10 | 100 | 45 |  | ITO-220AB
MBRF2060CT | 20 | 60 | 0.79 | 10 | 100 | 60 |  | ITO-220AB
MBRF2065CT | 20 | 65 | 0.79 | 10 | 100 | 65 |  | ITO-220AB
MBRF20100CT | 20 | 100 | 0.85 | 10 | 100 | 100 |  | ITO-220AB
MBRF20150CT | 20 | 150 | 0.87 | 10 | 100 | 150 |  | ITO-220AB
MBRF20L40CT | 20 | 40 | 0.6 | 10 | 100 | 40 |  | ITO-220AB
MBRF20L45CT | 20 | 45 | 0.6 | 10 | 100 | 45 |  | ITO-220AB
MBRF20L60CT | 20 | 60 | 0.65 | 10 | 100 | 60 |  | ITO-220AB
MBRF20L65CT | 20 | 65 | 0.65 | 10 | 100 | 65 |  | ITO-220AB
MBRF20L100CT | 20 | 100 | 0.75 | 10 | 100 | 100 |  | ITO-220AB
MBRF20L150CT | 20 | 150 | 0.82 | 10 | 100 | 150 |  | ITO-220AB
MBRF20L200CT | 20 | 200 | 0.85 | 10 | 100 | 200 |  | ITO-220AB
MBRB2040CT | 20 | 40 | 0.7 | 10 | 100 | 40 |  | D2PAK(TO-263)
MBRB2045CT | 20 | 45 | 0.7 | 10 | 100 | 45 |  | D2PAK(TO-263)
MBRB2060CT | 20 | 60 | 0.79 | 10 | 100 | 60 |  | D2PAK(TO-263)
MBRB2065CT | 20 | 65 | 0.79 | 10 | 100 | 65 |  | D2PAK(TO-263)
MBRB20100CT | 20 | 100 | 0.85 | 10 | 100 | 100 |  | D2PAK(TO-263)
MBRB20150CT | 20 | 150 | 0.87 | 10 | 100 | 150 |  | D2PAK(TO-263)
MBRB20200CT | 20 | 200 | 0.9 | 10 | 100 | 200 |  | D2PAK(TO-263)
30.0A
SB3040CT | 30 | 40 | 0.55 | 15 | 500 | 40 |  | TO-220AB
SB3045CT | 30 | 45 | 0.55 | 15 | 500 | 45 |  | TO-220AB
SB3060CT | 30 | 60 | 0.7 | 15 | 500 | 60 |  | TO-220AB
SB3065CT | 30 | 65 | 0.7 | 15 | 500 | 65 |  | TO-220AB
SBF3040CT | 30 | 40 | 0.55 | 15 | 500 | 40 |  | ITO-220AB
SBF3045CT | 30 | 45 | 0.55 | 15 | 500 | 45 |  | ITO-220AB
SBF3060CT | 30 | 60 | 0.7 | 15 | 500 | 60 |  | ITO-220AB
SBF3065CT | 30 | 65 | 0.55 | 15 | 500 | 65 |  | ITO-220AB
SBF3040PT | 30 | 40 | 0.55 | 15 | 500 | 40 |  | TO-247
SBF3045PT | 30 | 45 | 0.55 | 15 | 500 | 45 |  | TO-247
SBF3060PT | 30 | 60 | 0.7 | 15 | 500 | 60 |  | TO-247
SBF3065PT | 30 | 65 | 0.7 | 15 | 500 | 65 |  | TO-247
MBR3040CT | 30 | 40 | 0.7 | 15 | 100 | 40 |  | TO-220AB
MBR3045CT | 30 | 45 | 0.7 | 15 | 100 | 45 |  | TO-220AB
MBR3060CT | 30 | 60 | 0.79 | 15 | 100 | 60 |  | TO-220AB
MBR3065CT | 30 | 65 | 0.79 | 15 | 100 | 65 |  | TO-220AB
MBR30100CT | 30 | 100 | 0.85 | 15 | 100 | 100 |  | TO-220AB
MBR30120CT | 30 | 120 | 0.85 | 15 | 100 | 120 |  | TO-220AB
MBR30150CT | 30 | 150 | 0.87 | 15 | 100 | 150 |  | TO-220AB
MBR30200CT | 30 | 200 | 0.9 | 15 | 100 | 200 |  | TO-220AB
MBRF3040CT | 30 | 40 | 0.7 | 15 | 100 | 40 |  | ITO-220AB
MBRF3045CT | 30 | 45 | 0.7 | 15 | 100 | 45 |  | ITO-220AB
MBRF3060CT | 30 | 60 | 0.79 | 15 | 100 | 60 |  | ITO-220AB
MBRF3065CT | 30 | 65 | 0.79 | 15 | 100 | 65 |  | ITO-220AB
MBRF30100CT | 30 | 100 | 0.85 | 15 | 100 | 100 |  | ITO-220AB
MBRF30150CT | 30 | 150 | 0.87 | 15 | 100 | 150 |  | ITO-220AB
MBRF30200CT | 30 | 200 | 0.9 | 15 | 100 | 200 |  | ITO-220AB
40.0A
MBR4040CT | 40 | 40 | 0.7 | 20 | 100 | 40 |  | TO-220AB
MBR4045CT | 40 | 45 | 0.7 | 20 | 100 | 45 |  | TO-220AB
MBR4060CT | 40 | 60 | 0.79 | 20 | 100 | 60 |  | TO-220AB
MBR4065CT | 40 | 65 | 0.79 | 20 | 100 | 65 |  | TO-220AB
MBR40100CT | 40 | 100 | 0.85 | 20 | 100 | 100 |  | TO-220AB
MBR40150CT | 40 | 150 | 0.87 | 20 | 100 | 150 |  | TO-220AB
MBR40200CT | 40 | 200 | 0.9 | 20 | 100 | 200 |  | TO-220AB
MBRF4040CT | 40 | 40 | 0.7 | 20 | 100 | 40 |  | ITO-220AB
MBRF4045CT | 40 | 45 | 0.7 | 20 | 100 | 45 |  | ITO-220AB
MBRF4060CT | 40 | 60 | 0.79 | 20 | 100 | 60 |  | ITO-220AB
MBRF4065CT | 40 | 65 | 0.79 | 20 | 100 | 65 |  | ITO-220AB
MBRF40100CT | 40 | 100 | 0.85 | 20 | 100 | 100 |  | ITO-220AB
MBRF40150CT | 40 | 150 | 0.87 | 20 | 100 | 150 |  | ITO-220AB
MBRF40200CT | 40 | 200 | 0.9 | 20 | 100 | 200 |  | ITO-220AB
MBRF4040PT | 40 | 40 | 0.7 | 20 | 100 | 40 |  | TO-247
MBRF4045PT | 40 | 45 | 0.7 | 20 | 100 | 45 |  | TO-247
MBRF4060PT | 40 | 60 | 0.79 | 20 | 100 | 60 |  | TO-247
MBRF4065PT | 40 | 65 | 0.79 | 20 | 100 | 65 |  | TO-247
MBRF40100PT | 40 | 100 | 0.85 | 20 | 100 | 100 |  | TO-247
MBRF40150PT | 40 | 150 | 0.87 | 20 | 100 | 150 |  | TO-247
MBRF40200PT | 40 | 200 | 0.9 | 20 | 100 | 200 |  | TO-247

## small signal
Part Number | IO(mA) | VR(V) | VF(Max) @ 25C |  | IR(Max) @ 25C |  | IFSM | Package
|  |  | VFM(V) | IFM(mA) | IR(uA) | VR(V) | A
SOT-23
BAS40 | 200 | 40 | 1 | 40 | 10 | 40 |  | SOT-23
BAS40-04 | 200 | 40 | 1 | 40 | 10 | 40 |  | SOT-23
BAS40-05 | 200 | 40 | 1 | 40 | 10 | 40 |  | SOT-23
BAS40-06 | 200 | 40 | 1 | 40 | 10 | 40 |  | SOT-23
BAS70 | 70 | 70 | 1 | 15 | 0.1 | 50 |  | SOT-23
BAS70-04 | 70 | 70 | 1 | 15 | 0.1 | 50 |  | SOT-23
BAS70-05 | 70 | 70 | 1 | 15 | 0.1 | 50 |  | SOT-23
BAS70-06 | 70 | 70 | 1 | 15 | 0.1 | 50 |  | SOT-23
BAT54 | 200 | 30 | 1 | 100 | 2 | 25 |  | SOT-23
BAT54A | 200 | 30 | 1 | 100 | 2 | 25 |  | SOT-23
BAT54C | 200 | 30 | 1 | 100 | 2 | 25 |  | SOT-23
BAT54S | 200 | 30 | 1 | 100 | 2 | 25 |  | SOT-23
SOT-323
BAT54W | 200 | 30 | 1 | 100 | 2 | 25 |  | SOT-323
BAT54AW | 200 | 30 | 1 | 100 | 2 | 25 |  | SOT-323
BAT54CW | 200 | 30 | 1 | 100 | 2 | 25 |  | SOT-323
BAT54SW | 200 | 30 | 1 | 100 | 2 | 25 |  | SOT-323
BAS70W | 70 | 70 | 1 | 15 | 0.1 | 50 |  | SOT-323
SOT-523
RB715W | 30 | 40 | 0.37 | 1 | 1 | 10 |  | SOT-523
SOD-123
BAT46W | 75 | 100 | 0.25 | 1000 | 5 | 75 |  | SOD-123
B120W | 1000 | 20 | 0.52 | 1000 | 100 | 20 |  | SOD-123
B140W | 1000 | 40 | 0.55 | 1000 | 100 | 40 |  | SOD-123
B160W | 1000 | 60 | 0.75 | 1000 | 100 | 60 |  | SOD-123
B1100W | 1000 | 100 | 0.86 | 1000 | 100 | 100 |  | SOD-123
B0520W | 500 | 20 | 0.43 | 500 | 100 | 20 |  | SOD-123
B0540W | 500 | 40 | 0.51 | 500 | 100 | 40 |  | SOD-123
B0560W | 500 | 60 | 0.6 | 500 | 100 | 60 |  | SOD-123
B05100W | 500 | 100 | 0.76 | 500 | 100 | 100 |  | SOD-123
SOD-123S
B0520W-S | 500 | 20 | 0.4 | 500 | 100 | 20 |  | SOD-123S
B0540W-S | 500 | 40 | 0.45 | 500 | 100 | 40 |  | SOD-123S
B0560W-S | 500 | 60 | 0.55 | 500 | 100 | 60 |  | SOD-123S
B05100W-S | 500 | 100 | 0.71 | 500 | 100 | 100 |  | SOD-123S
B120W-S | 1000 | 20 | 0.45 | 1000 | 100 | 20 |  | SOD-123S
B140W-S | 1000 | 40 | 0.5 | 1000 | 100 | 40 |  | SOD-123S
B160W-S | 1000 | 60 | 0.7 | 1000 | 100 | 60 |  | SOD-123S
B1100W-S | 1000 | 100 | 0.85 | 1000 | 100 | 100 |  | SOD-123S
B1150W-S | 1000 | 150 | 0.87 | 1000 | 100 | 150 |  | SOD-123S
B1200W-S | 1000 | 200 | 0.9 | 1000 | 100 | 200 |  | SOD-123S
B220W-S | 2000 | 20 | 0.45 | 2000 | 100 | 20 |  | SOD-123S
B240W-S | 2000 | 40 | 0.5 | 2000 | 100 | 40 |  | SOD-123S
B260W-S | 2000 | 60 | 0.7 | 2000 | 100 | 60 |  | SOD-123S
B2100W-S | 2000 | 100 | 0.85 | 2000 | 100 | 100 |  | SOD-123S
B2150W-S | 2000 | 150 | 0.87 | 2000 | 100 | 150 |  | SOD-123S
B2200W-S | 2000 | 200 | 0.9 | 2000 | 100 | 200 |  | SOD-123S
B320W-S | 3000 | 20 | 0.45 | 3000 | 100 | 20 |  | SOD-123S
B340W-S | 3000 | 40 | 0.5 | 3000 | 100 | 40 |  | SOD-123S
B360W-S | 3000 | 60 | 0.7 | 3000 | 100 | 60 |  | SOD-123S
B3100W-S | 3000 | 100 | 0.85 | 3000 | 100 | 100 |  | SOD-123S
B3150W-S | 3000 | 150 | 0.87 | 3000 | 100 | 150 |  | SOD-123S
B3200W-S | 3000 | 200 | 0.9 | 3000 | 100 | 200 |  | SOD-123S
SOD-123ST
B0520W-ST | 500 | 20 | 0.4 | 500 | 100 | 20 |  | SOD-123ST
B0540W-ST | 500 | 40 | 0.45 | 500 | 100 | 40 |  | SOD-123ST
B0560W-ST | 500 | 60 | 0.55 | 500 | 100 | 60 |  | SOD-123ST
B05100W-ST | 500 | 100 | 0.71 | 500 | 100 | 100 |  | SOD-123ST
B120W-ST | 1000 | 20 | 0.45 | 1000 | 100 | 20 |  | SOD-123ST
B140W-ST | 1000 | 40 | 0.5 | 1000 | 100 | 40 |  | SOD-123ST
B160W-ST | 1000 | 60 | 0.7 | 1000 | 100 | 60 |  | SOD-123ST
B1100W-ST | 1000 | 100 | 0.85 | 1000 | 100 | 100 |  | SOD-123ST
B1150W-ST | 1000 | 150 | 0.87 | 1000 | 100 | 150 |  | SOD-123ST
B1200W-ST | 1000 | 200 | 0.9 | 1000 | 100 | 200 |  | SOD-123ST
B220W-ST | 2000 | 20 | 0.45 | 2000 | 100 | 20 |  | SOD-123ST
B240W-ST | 2000 | 40 | 0.5 | 2000 | 100 | 40 |  | SOD-123ST
B260W-ST | 2000 | 60 | 0.7 | 2000 | 100 | 60 |  | SOD-123ST
B2100W-ST | 2000 | 100 | 0.85 | 2000 | 100 | 100 |  | SOD-123ST
B2150W-ST | 2000 | 150 | 0.87 | 2000 | 100 | 150 |  | SOD-123ST
B2200W-ST | 2000 | 200 | 0.9 | 2000 | 100 | 200 |  | SOD-123ST
B320W-ST | 3000 | 20 | 0.45 | 2000 | 100 | 20 |  | SOD-123ST
B340W-ST | 3000 | 40 | 0.5 | 2000 | 100 | 40 |  | SOD-123ST
B360W-ST | 3000 | 60 | 0.7 | 2000 | 100 | 60 |  | SOD-123ST
B3100W-ST | 3000 | 100 | 0.85 | 2000 | 100 | 100 |  | SOD-123ST
B3150W-ST | 3000 | 150 | 0.87 | 2000 | 100 | 150 |  | SOD-123ST
B3200W-ST | 3000 | 200 | 0.9 | 2000 | 100 | 200 |  | SOD-123ST
SOD-123F
B320W-F | 3000 | 20 | 0.45 | 3000 | 500 | 20 |  | SOD-123F
B340W-F | 3000 | 40 | 0.5 | 3000 | 500 | 40 |  | SOD-123F
B360W-F | 3000 | 60 | 0.7 | 3000 | 500 | 60 |  | SOD-123F
B0520W-F | 500 | 20 | 0.4 | 500 | 100 | 20 |  | SOD-123F
B0540W-F | 500 | 40 | 0.45 | 500 | 100 | 40 |  | SOD-123F
B0560W-F | 500 | 60 | 0.55 | 500 | 100 | 60 |  | SOD-123F
B05100W-F | 500 | 100 | 0.71 | 500 | 100 | 100 |  | SOD-123F
B120W-F | 1000 | 20 | 0.45 | 1000 | 100 | 20 |  | SOD-123F
B140W-F | 1000 | 40 | 0.5 | 1000 | 100 | 40 |  | SOD-123F
B160W-F | 1000 | 60 | 0.7 | 1000 | 100 | 60 |  | SOD-123F
B1100W-F | 1000 | 100 | 0.85 | 1000 | 100 | 100 |  | SOD-123F
B1150W-F | 1000 | 150 | 0.87 | 1000 | 100 | 150 |  | SOD-123F
B1200W-F | 1000 | 200 | 0.9 | 1000 | 100 | 200 |  | SOD-123F
B220W-F | 2000 | 20 | 0.45 | 2000 | 100 | 20 |  | SOD-123F
B240W-F | 2000 | 40 | 0.5 | 2000 | 100 | 40 |  | SOD-123F
B260W-F | 2000 | 60 | 0.7 | 2000 | 100 | 60 |  | SOD-123F
B2100W-F | 2000 | 100 | 0.85 | 2000 | 100 | 100 |  | SOD-123F
B2150W-F | 2000 | 150 | 0.87 | 2000 | 100 | 150 |  | SOD-123F
B2200W-F | 2000 | 200 | 0.9 | 2000 | 100 | 200 |  | SOD-123F
SOD-123SL
B140WG-SL | 1000 | 40 | 0.55 | 1000 | 100 | 40 |  | SOD-123SL
B160WG-SL | 1000 | 60 | 0.7 | 1000 | 100 | 60 |  | SOD-123SL
B1100WG-SL | 1000 | 100 | 0.85 | 1000 | 50 | 100 |  | SOD-123SL
B1150WG-SL | 1000 | 150 | 0.92 | 1000 | 50 | 150 |  | SOD-123SL
B1200WG-SL | 1000 | 200 | 0.92 | 1000 | 50 | 200 |  | SOD-123SL
B240WG-SL | 2000 | 40 | 0.55 | 2000 | 100 | 40 |  | SOD-123SL
B260WG-SL | 2000 | 60 | 0.7 | 2000 | 100 | 60 |  | SOD-123SL
B2100WG-SL | 2000 | 100 | 0.85 | 2000 | 50 | 100 |  | SOD-123SL
B2150WG-SL | 2000 | 150 | 0.92 | 2000 | 50 | 150 |  | SOD-123SL
B2200WG-SL | 2000 | 200 | 0.92 | 2000 | 50 | 200 |  | SOD-123SL
B340WG-SL | 3000 | 40 | 0.55 | 3000 | 100 | 40 |  | SOD-123SL
B360WG-SL | 3000 | 60 | 0.7 | 3000 | 100 | 60 |  | SOD-123SL
B3100WG-SL | 3000 | 100 | 0.85 | 3000 | 50 | 100 |  | SOD-123SL
B3150WG-SL | 3000 | 150 | 0.92 | 3000 | 50 | 150 |  | SOD-123SL
B3200WG-SL | 3000 | 200 | 0.92 | 3000 | 50 | 200 |  | SOD-123SL
SOD-323
B140WSG | 1000 | 40 | 0.6 | 1000 | 100 | 40 |  | SOD-323
BAS70WS | 70 | 70 | 1 | 15 | 0.1 | 50 |  | SOD-323
BAT54WS | 200 | 30 | 1 | 100 | 2 | 25 |  | SOD-323
RB551VG | 500 | 20 | 0.37 | 100 | 100 | 20 |  | SOD-323
RB551V-40 | 1000 | 20 | 0.36 | 100 | 100 | 20 |  | SOD-323
SOD-323F
B0520WS-F | 500 | 20 | 0.4 | 500 | 100 | 20 |  | SOD-323F
B0540WS-F | 500 | 40 | 0.45 | 500 | 100 | 40 |  | SOD-323F
B0560WS-F | 500 | 60 | 0.55 | 500 | 100 | 60 |  | SOD-323F
B05100WS-F | 500 | 100 | 0.71 | 500 | 100 | 100 |  | SOD-323F
B120WS-F | 1000 | 20 | 0.45 | 1000 | 100 | 20 |  | SOD-323F
B140WS-F | 1000 | 40 | 0.5 | 1000 | 100 | 40 |  | SOD-323F
B160WS-F | 1000 | 60 | 0.7 | 1000 | 100 | 60 |  | SOD-323F
B1100WS-F | 1000 | 100 | 0.85 | 1000 | 100 | 100 |  | SOD-323F
B1150WS-F | 1000 | 150 | 0.87 | 1000 | 100 | 150 |  | SOD-323F
B1200WS-F | 1000 | 200 | 0.9 | 1000 | 100 | 200 |  | SOD-323F
SOD-523
RB751S | 30 | 30 | 0.37 | 1 | 0.5 | 30 |  | SOD-523
RB520S | 200 | 30 | 0.6 | 200 | 1 | 10 |  | SOD-523
RB520S-40 | 200 | 40 | 0.39 | 10 | 1 | 10 |  | SOD-523
RB521S | 200 | 30 | 0.5 | 200 | 30 | 10 |  | SOD-523
SOD-723
RB520G | 100 | 30 | 0.45 | 10 | 0.5 | 10 |  | SOD-723
RB521G | 100 | 30 | 0.35 | 10 | 10 | 10 |  | SOD-723
SOD-923
RB521D | 100 | 30 | 0.35 | 10 | 10 | 10 |  | SOD-923
1N60 | 30 | 40 | 1 | 30 | 0.5 | 15 |  | DO-35
1N60P | 50 | 45 | 1 | 200 | 1 | 15 |  | DO-35

## mos rectifier
Part Number | IO(A) | VR(V) | VF(Max) @ 25C |  | IR(Max) @ 25C |  | IFSM | Package
|  |  | VFM(V) | IFM(A) | IR(mA) | VR(V) | A
SMD Package
CSS340WG-MST-A | 3 | 40 | 0.47 | 3 | 0.4 | 40 |  | SOD-123MST
CSL360BG-A | 3 | 60 | 0.5 | 3 | 0.5 | 60 |  | SMB(DO-214AA)
CSS310AS-A | 3 | 100 | 0.67 | 3 | 0.1 | 100 |  | SMAS
CSL545MASG-A | 5 | 45 | 0.47 | 5 | 0.5 | 45 |  | MINI SMAS
CSL545ASG-A | 5 | 45 | 0.47 | 5 | 0.3 | 45 |  | SMAS
CSL545BG-A | 5 | 45 | 0.47 | 5 | 0.5 | 45 |  | SMB(DO-214AA)
CSS545BG-A | 5 | 45 | 0.435 | 5 | 0.08 | 45 |  | SMB(DO-214AA)
CS560BG-A | 5 | 60 | 0.68 | 5 | 0.5 | 60 |  | SMB(DO-214AA)
CSS560BG-A | 5 | 60 | 0.48 | 5 | 0.5 | 60 |  | SMB(DO-214AA)
CSL5100BG-A | 5 | 100 | 0.72 | 5 | 0.1 | 100 |  | SMB(DO-214AA)
CSB10100CT-A | 10 | 100 | 0.8 | 5 | 0.2 | 100 |  | D2PAK(TO-263)
CSD20L45CT-A | 20 | 45 | 0.5 | 10 | 0.5 | 45 |  | DPAK(TO-252)
CSB20S45CT-A | 20 | 45 | 0.47 | 10 | 0.5 | 45 |  | D2PAK(TO-263)
TO-277B
CSP545S-A | 5 | 45 | 0.55 | 5 | 0.5 | 45 |  | TO-277B
CSP5S45S-A | 5 | 45 | 0.435 | 5 | 0.5 | 45 |  | TO-277B
CSP560S-A | 5 | 60 | 0.68 | 5 | 0.5 | 60 |  | TO-277B
CSP5S60S-A | 5 | 60 | 0.48 | 5 | 0.5 | 60 |  | TO-277B
CSP5L100S-A | 5 | 100 | 0.72 | 5 | 0.1 | 100 |  | TO-277B
CSP8S45S-A | 8 | 45 | 0.47 | 8 | 0.3 | 45 |  | TO-277B
CSP8S60S-A | 8 | 60 | 0.53 | 8 | 0.6 | 60 |  | TO-277B
CSP1045S-A | 10 | 45 | 0.55 | 10 | 0.45 | 45 |  | TO-277B
CSP10L45S-A | 10 | 45 | 0.53 | 10A @ 25℃ | 0.4 | 45 |  | TO-277B
CSP10S45S-A | 10 | 45 | 0.47 | 10 | 0.3 | 45 |  | TO-277B
CSP10S50S-A | 10 | 50 | 0.47 | 10 | 0.3 | 50 |  | TO-277B
CSP1060S-A | 10 | 60 | 0.7 | 10 | 0.5 | 60 |  | TO-277B
CSP10S60S-A | 10 | 60 | 0.51 | 10 | 0.5 | 60 |  | TO-277B
CSP10S100S-A | 10 | 100 | 0.7 | 10 | 0.5 | 100 |  | TO-277B
CSP10200SG-A | 10 | 200 | 0.95 | 10 | 0.1 | 200 |  | TO-277B
CSP10S200S-A | 10 | 200 | 0.83 | 10 | 0.1 | 200 |  | TO-277B
CSP12S120S | 12 | 120 | 0.8 | 12 | 0.25 | 120 |  | TO-277B
CSP15L45S-A | 15 | 45 | 0.53 | 15 | 0.5 | 45 |  | TO-277B
CSP15S45S-A | 15 | 45 | 0.47 | 15 | 0.3 | 45 |  | TO-277B
CSP15L50S-A | 15 | 50 | 0.55 | 15 | 0.5 | 50 |  | TO-277B
CSP15S50S-A | 15 | 50 | 0.47 | 15 | 0.3 | 50 |  | TO-277B
CSP15S60S-A | 15 | 60 | 0.56 | 15 | 0.5 | 60 |  | TO-277B
CSP20L50S-A | 20 | 50 | 0.55 | 20 | 0.5 | 50 |  | TO-277B
CSP20S50S-A | 20 | 50 | 0.5 | 20 | 0.5 | 50 |  | TO-277B
CSP20S60S-A | 20 | 60 | 0.53 | 20 | 0.5 | 60 |  | TO-277B
DO-27
CSRL545-A | 5 | 45 | 0.47 | 5 | 0.5 | 45 |  | DO-27(DO-201AD)
CSRS545-A | 5 | 45 | 0.52 | 5 | 0.5 | 45 |  | DO-27(DO-201AD)
CSRL560-A | 5 | 60 | 0.52 | 5 | 0.5 | 60 |  | DO-27(DO-201AD)
CSRS560-A | 5 | 60 | 0.48 | 5 | 0.5 | 60 |  | DO-27(DO-201AD)
CSRL5100-A | 5 | 100 | 0.72 | 5 | 0.1 | 100 |  | DO-27(DO-201AD)
CSR5200-A | 5 | 200 | 0.9 | 5 | 0.1 | 200 |  | DO-27(DO-201AD)
CSRL5200-A | 5 | 200 | 0.86 | 5 | 0.1 | 200 |  | DO-27(DO-201AD)
CSR1045-A | 10 | 45 | 0.55 | 10 | 0.45 | 45 |  | DO-27(DO-201AD)
CSRL1045-A | 10 | 45 | 0.5 | 10 | 0.5 | 45 |  | DO-27(DO-201AD)
CSRS1045-A | 10 | 45 | 0.47 | 10 | 0.3 | 45 |  | DO-27(DO-201AD)
CSRL1060-A | 10 | 60 | 0.65 | 10 | 0.5 | 60 |  | DO-27(DO-201AD)
CSRS1060-A | 10 | 60 | 0.51 | 10 | 0.2 | 60 |  | DO-27(DO-201AD)
CSRS1550-A | 15 | 50 | 0.47 | 15 | 0.3 | 50 |  | DO-27(DO-201AD)
TO-220 Standard
CS1060CT-A | 10 | 60 | 0.61 | 5 | 0.5 | 60 |  | TO-220AB
CS10150CT-A | 10 | 150 | 0.88 | 5 | 0.25 | 150 |  | TO-220AB
CS2045CT-A | 20 | 45 | 0.54 | 10 | 0.5 | 45 |  | TO-220AB
CS2060CT-A | 20 | 60 | 0.7 | 10 | 0.5 | 60 |  | TO-220AB
CS20100CT-A | 20 | 100 | 0.82 | 10 | 0.1 | 100 |  | TO-220AB
CS20150CT-A | 20 | 150 | 0.88 | 10 | 0.1 | 150 |  | TO-220AB
CS20300CT-J | 20 | 300 | 0.975 | 10 | 0.03 | 300 |  | TO-220AB-J
CS3045CT-A | 30 | 45 | 0.55 | 15 | 0.5 | 45 |  | TO-220AB
CS3060CT-A | 30 | 60 | 0.7 | 15 | 0.5 | 60 |  | TO-220AB
ITO-220 Standard
CSF1060CT-A | 10 | 60 | 0.61 | 5 | 0.5 | 60 |  | ITO-220AB
CSF10100CT-A | 10 | 100 | 0.8 | 5 | 0.2 | 100 |  | ITO-220AB
CSF2060CT-A | 20 | 60 | 0.7 | 10 | 0.5 | 60 |  | ITO-220AB
CSF20100CT-A | 20 | 100 | 0.82 | 10 | 0.1 | 100 |  | ITO-220AB
CSF30150CT-A | 30 | 150 | 0.88 | 15 | 0.1 | 150 |  | ITO-220AB
CSF4040CT-A | 40 | 40 | 0.53 | 20 | 0.5 | 40 |  | ITO-220AB
TO-220 Low VF
CS10L45CT-A | 10 | 45 | 0.47 | 5 | 0.5 | 45 |  | TO-220AB
CS10L60CT-A | 10 | 60 | 0.52 | 5 | 0.5 | 60 |  | TO-220AB
CS10L100CT-A | 10 | 100 | 0.72 | 5 | 0.1 | 100 |  | TO-220AB
CS10L150CT-A | 10 | 150 | 0.84 | 5 | 0.1 | 150 |  | TO-220AB
CS20L40CT-A | 20 | 40 | 0.5 | 10 | 0.5 | 40 |  | TO-220AB
CS20L45CT-A | 20 | 45 | 0.5 | 10 | 0.5 | 45 |  | TO-220AB
CS20L50CT-A | 20 | 50 | 0.5 | 10 | 0.5 | 50 |  | TO-220AB
CS20L60CT-A | 20 | 60 | 0.65 | 10 | 0.5 | 60 |  | TO-220AB
CS20L80CT | 20 | 80 | 0.65 | 10 | 0.5 | 80 |  | TO-220AB
CS20L100CT-A | 20 | 100 | 0.75 | 10 | 0.1 | 100 |  | TO-220AB
CS20L120CT-A | 20 | 120 | 0.79 | 10 | 0.1 | 120 |  | TO-220AB
CS20L150CT-A | 20 | 150 | 0.82 | 10 | 0.1 | 150 |  | TO-220AB
CS30L40CT-A | 30 | 40 | 0.5 | 15 | 0.5 | 40 |  | TO-220AB
CS30L45CT-A | 30 | 45 | 0.5 | 15 | 0.5 | 45 |  | TO-220AB
CS30L60CT-A | 30 | 60 | 0.6 | 15 | 0.5 | 60 |  | TO-220AB
CS30L100CT | 30 | 100 | 0.8 | 15 | 0.1 | 100 |  | TO-220AB
CS40L100CT-A | 40 | 100 | 0.8 | 20 | 0.2 | 100 |  | TO-220AB
ITO-220 Low VF
CSF10L45CT-A | 10 | 45 | 0.47 | 5 | 0.5 | 45 |  | ITO-220AB
CSF10L60CT-A | 10 | 60 | 0.52 | 5 | 0.5 | 60 |  | ITO-220AB
CSF10L150CT-A | 10 | 150 | 0.84 | 5 | 0.1 | 150 |  | ITO-220AB
CSF10L200CT-A | 10 | 200 | 0.86 | 5 | 0.1 | 200 |  | ITO-220AB
CSF20L60CT-A | 20 | 60 | 0.65 | 10 | 0.5 | 60 |  | ITO-220AB
CSF20L80CT | 20 | 80 | 0.65 | 10 | 0.5 | 80 |  | ITO-220AB
CSF20L100CT-A | 20 | 100 | 0.75 | 10 | 0.1 | 100 |  | ITO-220AB
CSF20L120CT-A | 20 | 120 | 0.79 | 10 | 0.1 | 120 |  | ITO-220AB
CSF20L150CT-A | 20 | 150 | 0.82 | 10 | 0.1 | 150 |  | ITO-220AB
CSF20L200CT-A | 20 | 200 | 0.86 | 10 | 0.1 | 200 |  | ITO-220AB
CSF30L45CT-A | 30 | 45 | 0.5 | 15 | 0.5 | 45 |  | ITO-220AB
CSF30L50CT-A | 30 | 50 | 0.55 | 15 | 0.5 | 50 |  | ITO-220AB
CSF30L60CT-A | 30 | 60 | 0.6 | 15 | 0.5 | 60 |  | ITO-220AB
CSF30L200CT-A | 30 | 200 | 0.89 | 15 | 0.1 | 200 |  | ITO-220AB
CSF40L100CT-A | 40 | 100 | 0.8 | 20 | 0.2 | 100 |  | ITO-220AB
CSF40L100CT-A-J | 40 | 100 | 0.8 | 20 | 0.2 | 100 |  | ITO-220AB-J
TO-220 Super Low VF
CS10S45CT-A | 10 | 45 | 0.435 | 5 | 0.5 | 45 |  | TO-220AB
CS10S100CT | 10 | 100 | 0.67 | 5 | 0.2 | 100 |  | TO-220AB
CS20S60CT-A | 20 | 60 | 0.51 | 10 | 0.5 | 60 |  | TO-220AB
CS20S100CT | 20 | 100 | 0.7 | 10 | 0.5 | 100 |  | TO-220AB
CS20S200CT-A | 20 | 200 | 0.83 | 10 | 0.1 | 200 |  | TO-220AB
CS30S45CT-A | 30 | 45 | 0.47 | 15 | 0.5 | 45 |  | TO-220AB
CS30S60CT-A | 30 | 60 | 0.56 | 15 | 0.5 | 60 |  | TO-220AB
CS40S45CT-A | 40 | 45 | 0.49 | 20 | 0.5 | 45 |  | TO-220AB
CS40S60CT | 40 | 60 | 0.6 | 20 | 0.5 | 60 |  | TO-220AB
ITO-220 Super Low VF
CSF10S45CT-A | 10 | 45 | 0.435 | 5 | 0.5 | 45 |  | ITO-220AB
CSF20S45CT-A | 20 | 45 | 0.46 | 10 | 0.4 | 45 |  | ITO-220AB
CSF20S60CT-A | 20 | 60 | 0.51 | 10 | 0.5 | 60 |  | ITO-220AB
CSF20S100CT | 20 | 100 | 0.7 | 10 | 0.5 | 100 |  | ITO-220AB
CSF30S45CT-A | 30 | 45 | 0.47 | 15 | 0.5 | 45 |  | ITO-220AB
CSF30S60CT-A | 30 | 60 | 0.56 | 15 | 0.5 | 60 |  | ITO-220AB
CSF40S45PT | 40 | 45 | 0.5 | 20 | 0.5 | 45 |  | TO-247

## Trench Sky
Part Number | IO(A) | VR(V) | VF(Max) @ 25C |  | IR(Max) @ 25C |  | IFSM | Package
|  |  | VFM(V) | IFM(A) | IR(mA) | VR(V) | A
SMD Package
CTL5100MASG | 5 | 100 | 0.67 | 5 | 0.1 | 100 |  | MINI SMAS
C24A | 2 | 40 | 0.5 | 2 | 0.2 | 40 |  | SMA(DO-214AC)
C34A | 3 | 40 | 0.55 | 3 | 0.2 | 40 |  | SMA(DO-214AC)
CL36AG | 3 | 60 | 0.55 | 3 | 0.1 | 60 |  | SMA(DO-214AC)
CL545A | 5 | 45 | 0.47 | 5 | 0.3 | 45 |  | SMA(DO-214AC)
CL545B | 5 | 45 | 0.47 | 5 | 0.3 | 45 |  | SMB(DO-214AA)
C1045C | 10 | 45 | 0.55 | 10 | 0.45 | 45 |  | SMC(DO-214AB)
CB140W-S | 1 | 40 | 0.45 | 1 | 0.2 | 40 |  | SOD-123S
CTBS260WG-SL | 2 | 60 | 0.52 | 2 | 0.05 | 60 |  | SOD-123SL
CD10100CT | 10 | 100 | 0.7 | 5 | 0.1 | 100 |  | DPAK(TO-252)
CB3045CT | 30 | 45 | 0.55 | 15 | 0.5 | 45 |  | D2PAK(TO-263)
CB40S100CT | 40 | 100 | 0.73 | 20 | 0.5 | 100 |  | D2PAK(TO-263)
TO-277
CP3S100S | 3 | 100 | 0.62 | 3 | 0.1 | 100 |  | TO-277B
CTP5L45SG | 5 | 45 | 0.51 | 5 | 0.1 | 45 |  | TO-277B
CP5L45S | 5 | 45 | 0.47 | 5 | 0.5 | 45 |  | TO-277B
CTP5L60SG | 5 | 60 | 0.53 | 5 | 0.1 | 60 |  | TO-277B
CP5L100S | 5 | 100 | 0.72 | 5 | 0.1 | 100 |  | TO-277B
CP5S100S | 5 | 100 | 0.63 | 5 | 0.1 | 100 |  | TO-277B
CP1045S | 10 | 45 | 0.55 | 10 | 0.45 | 45 |  | TO-277B
CP10L45S | 10 | 45 | 0.53 | 10 | 0.4 | 45 |  | TO-277B
CP10U45SG | 10 | 45 | 0.51 | 10 | 0.1 | 45 |  | TO-277B
CP10M45SG | 10 | 45 | 0.51 | 10 | 0.06 | 45 |  | TO-277B
CP10S45SG | 10 | 45 | 0.47 | 10 | 0.3 | 45 |  | TO-277B
CP10L80SG | 10 | 80 | 0.68 | 10 | 0.1 | 80 |  | TO-277B
CP10H100S | 10 | 100 | 0.75 | 10 | 0.01 | 100 |  | TO-277B
CP10L100S | 10 | 100 | 0.75 | 10 | 0.1 | 100 |  | TO-277B
CP10S100S | 10 | 100 | 0.7 | 10 | 0.1 | 100 |  | TO-277B
CP10S120S | 10 | 120 | 0.73 | 10 | 0.1 | 120 |  | TO-277B
CP12S100S | 12 | 100 | 0.69 | 12 | 0.2 | 100 |  | TO-277B
CP12S120S | 12 | 120 | 0.8 | 12 | 0.25 | 120 |  | TO-277B
CP15L45SG | 15 | 45 | 0.56 | 15 | 0.1 | 45 |  | TO-277B
CP15H45S | 15 | 45 | 0.53 | 15 | 0.08 | 45 |  | TO-277B
CP15M45SG | 15 | 45 | 0.53 | 15 | 0.06 | 45 |  | TO-277B
CP15L50SG | 15 | 50 | 0.57 | 15 | 0.1 | 50 |  | TO-277B
CP15M50SG | 15 | 50 | 0.53 | 15 | 0.06 | 50 |  | TO-277B
CP15L100S | 15 | 100 | 0.79 | 15 | 0.1 | 100 |  | TO-277B
CTP20L45SG | 20 | 45 | 0.58 | 20 | 0.1 | 45 |  | TO-277B
CP20L50SG | 20 | 50 | 0.55 | 20 | 0.06 | 50 |  | TO-277B
CP20S60SG | 20 | 60 | 0.56 | 20 | 0.1 | 60 |  | TO-277B
CP20L80S | 20 | 80 | 0.66 | 20 | 0.3 | 80 |  | TO-277B
CP20100S | 20 | 100 | 0.83 | 20 | 0.1 | 100 |  | TO-277B
CP20S100S | 20 | 100 | 0.73 | 20 | 0.2 | 100 |  | TO-277B
CP20L120SG | 20 | 120 | 0.79 | 20 | 0.12 | 120 |  | TO-277B
CP30L120SG | 30 | 120 | 0.89 | 30 | 0.12 | 120 |  | TO-277B
Axial Lead
CR545 | 5 | 45 | 0.5 | 5 | 0.2 | 45 |  | DO-27(DO-201AD)
CRL545 | 5 | 45 | 0.47 | 5 | 0.5 | 45 |  | DO-27(DO-201AD)
CRS545 | 5 | 45 | 0.44 | 5 | 0.5 | 45 |  | DO-27(DO-201AD)
CRL5100 | 5 | 100 | 0.72 | 5 | 0.1 | 100 |  | DO-27(DO-201AD)
CRL1045 | 10 | 45 | 0.53 | 10 | 0.4 | 45 |  | DO-27(DO-201AD)
CU20L60CT | 20 | 60 | 0.64 | 20 | 0.05 | 60 |  | TO-251
TO-220 Standard
C1045CS | 10 | 45 | 0.54 | 10 | 0.5 | 45 |  | TO-220AB
C10100CS | 10 | 100 | 0.85 | 10 | 0.05 | 100 |  | TO-220AB
C2045CT | 20 | 45 | 0.54 | 10 | 0.5 | 45 |  | TO-220AB
MBR2045CT-T | 20 | 45 | 0.62 | 10 | 0.1 | 45 |  | TO-220AB
MBR2045CT-T-J | 20 | 45 | 0.62 | 10 | 0.1 | 45 |  | TO-220AB-J
MBR2060CT-T | 20 | 60 | 0.72 | 10 | 0.1 | 60 |  | TO-220AB
MBR20100CT-T | 20 | 100 | 0.85 | 10 | 0.1 | 100 |  | TO-220AB
C20100CT | 20 | 100 | 0.88 | 10 | 0.1 | 100 |  | TO-220AB
C3045CT | 30 | 45 | 0.55 | 15 | 0.5 | 45 |  | TO-220AB
C30100CT | 30 | 100 | 0.85 | 15 | 0.1 | 100 |  | TO-220AB
C30100CT-J | 30 | 100 | 0.85 | 15 | 0.1 | 100 |  | TO-220AB-J
TO-220 Low VF
C10L45CT | 10 | 45 | 0.47 | 5 | 0.5 | 45 |  | TO-220AB
MBR10L45CT-T | 10 | 45 | 0.55 | 5 | 0.1 | 45 |  | TO-220AB
MBR10L45CT-T-J | 10 | 45 | 0.55 | 5 | 0.1 | 45 |  | TO-220AB-J
MBR10L60CT-T | 10 | 60 | 0.58 | 5 | 0.1 | 60 |  | TO-220AB
C10L100CT | 10 | 100 | 0.72 | 5 | 0.8 | 100 |  | TO-220AB
MBR10L100CT-T | 10 | 100 | 0.67 | 5 | 0.05 | 100 |  | TO-220AB
C20L45CT | 20 | 45 | 0.5 | 10 | 0.5 | 45 |  | TO-220AB
C20L60CT | 20 | 60 | 0.64 | 10 | 0.05 | 60 |  | TO-220AB
C20L100CS | 20 | 100 | 0.85 | 20 | 0.1 | 100 |  | TO-220AB
C20L100CT | 20 | 100 | 0.75 | 10 | 0.1 | 100 |  | TO-220AB
C20L120CT | 20 | 120 | 0.79 | 10 | 0.1 | 120 |  | TO-220AB
C30L100CT | 30 | 100 | 0.8 | 15 | 0.1 | 100 |  | TO-220AB
C30L120CT | 30 | 120 | 0.83 | 15 | 0.1 | 120 |  | TO-220AB
TO-220 Super Low VF
C10S45CT | 10 | 45 | 0.435 | 5 | 0.5 | 45 |  | TO-220AB
C10U60CT | 10 | 60 | 0.54 | 5 | 0.05 | 60 |  | TO-220AB
C10S100CT | 10 | 100 | 0.67 | 5 | 0.1 | 100 |  | TO-220AB
C10S100CT-J | 10 | 100 | 0.67 | 5 | 0.1 | 100 |  | TO-220AB-J
C10S120CT | 10 | 120 | 0.7 | 5 | 0.1 | 120 |  | TO-220AB
C20U60CT | 20 | 60 | 0.56 | 10 | 0.1 | 60 |  | TO-220AB
C20S100CT | 20 | 100 | 0.7 | 10 | 0.5 | 100 |  | TO-220AB
C40S100CT | 40 | 100 | 0.73 | 20 | 0.5 | 100 |  | TO-220AB
C40S120CT | 40 | 120 | 0.83 | 20 | 0.5 | 120 |  | TO-220AB
ITO-220 Standard
CF1045CS | 10 | 45 | 0.5 | 10 | 0.5 | 45 |  | ITO-220AB
CF10100CS | 10 | 100 | 0.85 | 10 | 0.05 | 100 |  | ITO-220AB
CF2045CT | 20 | 45 | 0.54 | 10 | 0.5 | 45 |  | ITO-220AB
MBRF2045CT-T | 20 | 45 | 0.62 | 10 | 0.1 | 45 |  | ITO-220AB
MBRF2045CT-T-J | 20 | 45 | 0.62 | 10 | 0.1 | 45 |  | ITO-220AB-J
MBRF2060CT-T | 20 | 60 | 0.72 | 10 | 0.1 | 60 |  | ITO-220AB
CF20100CT | 20 | 100 | 0.88 | 10 | 0.1 | 100 |  | ITO-220AB
MBRF20100CT-T | 20 | 100 | 0.85 | 10 | 0.1 | 100 |  | ITO-220AB
CF3045CT | 30 | 45 | 0.55 | 15 | 0.5 | 45 |  | ITO-220AB
CF30100CT | 30 | 100 | 0.85 | 15 | 0.1 | 100 |  | ITO-220AB
ITO-220 Low VF
CF10L45CT | 10 | 45 | 0.47 | 5 | 0.5 | 45 |  | ITO-220AB
MBRF10L45CT-T | 10 | 45 | 0.55 | 5 | 0.1 | 45 |  | ITO-220AB
MBRF10L60CT-T | 10 | 60 | 0.58 | 5 | 0.1 | 60 |  | ITO-220AB
CF10L100CT | 10 | 100 | 0.72 | 5 | 0.8 | 100 |  | ITO-220AB
MBRF10L100CT-T | 10 | 100 | 0.67 | 5 | 0.05 | 100 |  | ITO-220AB
MBRF10L100CT-T-J | 10 | 100 | 0.67 | 5 | 0.05 | 100 |  | ITO-220AB-J
CF20L45CT | 20 | 45 | 0.5 | 10 | 0.5 | 45 |  | ITO-220AB
CF20L60CT | 20 | 60 | 0.64 | 10 | 0.05 | 60 |  | ITO-220AB
CF20L100CT | 20 | 100 | 0.79 | 10 | 0.8 | 100 |  | ITO-220AB
CF20L120CT | 20 | 120 | 0.79 | 10 | 0.1 | 120 |  | ITO-220AB
CF30L60CT | 30 | 60 | 0.62 | 15 | 0.1 | 60 |  | ITO-220AB
CF30L100CT | 30 | 100 | 0.8 | 15 | 0.1 | 100 |  | ITO-220AB
CF30L120CT | 30 | 120 | 0.83 | 15 | 0.1 | 120 |  | ITO-220AB
ITO-220 Super Low VF
CF10S45CT | 10 | 45 | 0.435 | 5 | 0.5 | 45 |  | ITO-220AB
CF10U60CT | 10 | 60 | 0.54 | 5 | 0.05 | 60 |  | ITO-220AB
CF10S100CT | 10 | 100 | 0.67 | 5 | 0.2 | 100 |  | ITO-220AB
CF10S120CT | 10 | 120 | 0.7 | 5 | 0.1 | 120 |  | ITO-220AB
CF20S60CT | 20 | 60 | 0.51 | 10 | 0.15 | 60 |  | ITO-220AB
CF20U60CT | 20 | 60 | 0.56 | 10 | 0.1 | 60 |  | ITO-220AB
CF20S100CT | 20 | 100 | 0.7 | 10 | 0.1 | 100 |  | ITO-220AB
CF30S60CT | 30 | 60 | 0.57 | 15 | 0.5 | 60 |  | ITO-220AB
CF40S100CT | 40 | 100 | 0.73 | 20 | 0.1 | 100 |  | ITO-220AB

## Other
Part Number | VRWM | VBR | VC | Channels | IR | Cj | VESD(AIR) | Package
| (V) | (V) | (V) |  | (uA) | (pF) | KV
E2401SD | 3.3 |  | 5 | 2 | 0.5 | 0.6 | ±25 | SOD-323
S0501LE | 5 | 6 | 9.8 | 1 | 10 | 200 | ±30 | SOD-323FL
S0514PL | 5 | 9 | 12/17 | 5 | 1 | 2.5/5.0 | ±30 | SOT23-6L
S2814VU | 2.8 | 4.5 | 5 | 4 | 1 | 3 | ±30 | SOP-8
S3301TE | 3.3 | 4.5 | 5 | 1 | 0.5 | 0.6 | ±30 | SOD-323
T0301MB | 3.3 | 8 | 10 | 1 | 1 | 15 | ±30 | DFN1006
T0501MA | 5 | 7 | 10 | 1 | 0.1 | 12 | ±30 | DFN0603-2L
T0501MB | 5 | 6 | 10 | 1 | 0.1 | 12 | ±30 | DFN1006
T0501MD | 5 | 6 | 10 | 1 | 0.1 | 12 | ±30 | SOD-523
T0501SA | 5 | 9 | 15 | 1 | 0.1 | 0.35 | ±25 | DFN0603-2L
T0501SB | 5 | 9 | 10.5 | 1 | 1 | 0.5 | ±25 | DFN1006
T0502SK | 5 | 8 | 12 | 2 | 0.1 | 0.35 | ±25 | SOT23-3L
T0504SP | 5 | 9 | 12 | 4 | 0.1 | 0.2 | ±25 | DFN2510-10L
T0506ST | 5 | 9 | 12 | 6 | 0.1 | 0.25 | ±25 | DFN4120-10L
T0514SP | 5 | 8 | 12 | 4 | 0.1 | 0.4 | ±25 | DFN2510-10L
T0514TL | 5 | 8 | 12 | 4 | 0.1 | 0.6 | ±27 | SOT23-6L
T0514TP | 5 | 8 | 12 | 4 | 0.1 | 0.6 | ±25 | DFN2510-10L
T0514VL | 5 | 8 | 12 | 4 | 0.1 | 0.7 | ±27 | SOT23-6L
T0516ST | 5 | 8 | 12 | 6 | 0.1 | 0.6 | ±25 | DFN4120-10L
T0521SB | 5 | 9 | 12 | 1 | 0.1 | 0.35 | ±25 | DFN1006
T0524SP | 5 | 9 | 12 | 4 | 0.1 | 0.2 | ±25 | DFN2510-10L
T0534TL | 5 | 8 | 12 | 4 | 0.1 | 0.1 | ±25 | SOT23-6L
T0534VL | 5 | 8 | 12 | 4 | 0.1 | 0.1 | ±25 | SOT23-6L
T1211LC | 15.5 | 17.5 | 19 | 1 | 1 | 60 | ±30 | SOD-923F
Part Number | Structure | VCBO | VCEO | VEBO | IC | PD | TJ | Package
|  | (V) | (V) | (V) | (mA) | (mW)
2SB1188 | PNP | -40 | -32 | -5 | -2 | 500 |  | SOT-89
MMBTA04 | [7 empty] | SOT-23
MMBTA06 | [7 empty] | SOT-23
MMBTA92 | PNP | -300 | -300 | -5 | -500 | 225 |  | SOT-23
MMBT2222A | NPN | 75 | 40 | 6 | 600 | 300 |  | SOT-23
MMBT2907A | PNP | -60 | -60 | -5 | -600 | 225 |  | SOT-23
MMBT3904 | NPN | 60 | 40 | 6 | 200 | 300 |  | SOT-23
MMBT3904W | NPN | 60 | 40 | 6 | 200 | 150 |  | SOT-323
MMBT3904M | NPN | 60 | 40 | 6 | 200 | 100 |  | SOT-723
MMBT3906 | PNP | -40 | -40 | -5 | -200 | 335 |  | SOT-23
MMBT4401 | NPN | 60 | 40 | 6 | 600 | 300 |  | SOT-23
MMBT4403 | PNP | -40 | -40 | -5 | -600 | 225 |  | SOT-23
Part Number | Channel | VDSS | ID | RDS(on) | Ciss | IGSS | TJ | Package
|  | (V) | (A) | (Ω) | (pF) | (uA)
2N7002 | N | 60 | 0.115 | 7.5 | 50 | ±1 |  | SOT-23
2N7002D | N | 60 | 0.3 | 3 | 35 | ±10 |  | SOT-23
Part Number | IO(mA) | VR(V) | VF(Max) @ 25C |  | IR(Max) @ 25C |  | IFSM | Package
|  |  | VFM(V) | IFM(mA) | IR(uA) | VR(V) | A
1N4148 | 150 | 100 | 1 | 100 | 5 | 75 |  | DO-35
1N4148W | 150 | 100 | 1.25 | 150 | 1 | 75 |  | SOD-123
1N4148WT | 125 | 100 | 1.25 | 150 | 1 | 75 |  | SOD-123
1SS355 | 100 | 90 | 1.2 | 100 | 0.1 | 80 |  | SOD-323
1SS400 | 100 | 80 | 1.2 | 100 | 0.1 | 80 |  | SOD-523
BAS16 | 200 | 75 | 1.25 | 150 | 1 | 25 |  | SOT-23
BAS20 | 200 | 200 | 1.25 | 200 | 0.1 | 200 |  | SOT-23
BAS21 | 200 | 250 | 1.25 | 200 | 0.1 | 200 |  | SOT-23
BAS21A | 200 | 250 | 1.25 | 200 | 0.1 | 200 |  | SOT-23
BAS21C | 200 | 250 | 1.25 | 200 | 0.1 | 200 |  | SOT-23
BAS21S | 200 | 200 | 1.25 | 200 | 0.1 | 200 |  | SOT-23
BAV21W | 200 | 250 | 1.25 | 200 | 0.1 | 200 |  | SOD-123
BAV70 | 200 | 70 | 1.25 | 150 | 2.5 | 70 |  | SOT-23
BAV70W | 200 | 70 | 1.25 | 150 | 2.5 | 70 |  | SOT-323
BAV99 | 215 | 70 | 1.25 | 150 | 2.5 | 70 |  | SOT-23
BAV99W | 215 | 70 | 1.25 | 150 | 2.5 | 70 |  | SOT-323
BAW56G | 250 | 75 | 0.855 | 10 | 2.5 | 75 |  | SOT-23
BAW56W | 200 | 70 | 1.25 | 150 | 2.5 | 70 |  | SOT-323
MMBD914 | 200 | 100 | 1 | 100 | 5 | 75 |  | SOT-23
Part Number | IO(A) | VR(V) | VF(Max) @ 25C |  | IR(Max) @ 25C |  | IFSM | Package
|  |  | VFM(V) | IFM(A) | IR(mA) | VR(V) | A
MUR440 | 4 | 400 | 1.28 | 4 | 10 | 400 |  | DO-27(DO-201AD)
MUR460 | 4 | 600 | 1.28 | 4 | 10 | 600 |  | DO-27(DO-201AD)
PPD0860 | 8 | 600 | 2.1 | 8 | 10 | 600 |  | TO-220AC
PPD1060 | 10 | 600 | 1.6 | 10 | 10 | 600 |  | TO-220AC
MUR2010CT | 20 | 100 | 0.95 | 10 | 5 | 100 |  | TO-220AB
MUR2020CT | 20 | 200 | 0.95 | 10 | 5 | 200 |  | TO-220AB
MUR2030CT | 20 | 300 | 1.3 | 10 | 5 | 300 |  | TO-220AB
MUR2060CT | 20 | 600 | 1.5 | 10 | 5 | 600 |  | TO-220AB
SICD03C60 | 3 | 600 | 1.8 | 3 | 30 | 600 |  | TO-252-2L
SIC02C60 | 2 | 600 | 1.8 | 2 | 30 | 600 |  | TO-220-2L
SIC04C60 | 4 | 600 | 1.8 | 4 | 30 | 600 |  | TO-220-2L
SIC06C60 | 6 | 600 | 1.8 | 6 | 30 | 600 |  | TO-220-2L
SIC08C60 | 8 | 600 | 1.8 | 8 | 30 | 600 |  | TO-220-2L
SIC10C60 | 10 | 600 | 1.8 | 10 | 40 | 600 |  | TO-220-2L
SIC12C60 | 12 | 600 | 1.8 | 12 | 50 | 600 |  | TO-220-2L
SIC20C65 | 20 | 650 | 1.8 | 20 | 100 | 600 |  | TO-220-2L
SICF06C60 | 6 | 600 | 1.8 | 6 | 30 | 600 |  | ITO-220AC
SICF08C60 | 8 | 600 | 1.8 | 8 | 40 | 600 |  | ITO-220AC
SICF10C60 | 10 | 600 | 1.8 | 10 | 50 | 600 |  | ITO-220AC
MURD340S | 3 | 400 | 1.3 | 3 | 5 | 400 | 60 | TO-252
MURD540S | 5 | 400 | 1.3 | 5 | 5 | 400 | 60 | TO-252